## База_СО
Категория | Подкатегория | Краткое Наименование | Тип | Полное наименование | Нормативный документ | Код оборудования | Завод изготовитель | Единица измерения | Масса единицы, кг | Примечания | 1 | Новые | Сортировка | Категории | Расчет комплекта болта с двумя шайбами и гайкой
Кабельные конструкции | Кабельные конструкции | Консоль кабельная | К-160 | Консоль кабельная | ТУ_34-43-10683-84 |  |  | шт. | 0.23 | 150 | 2 |  | 1 | Выключатели |  | Шайба | Гайка
Кабельные конструкции | Кабельные конструкции | Консоль кабельная | К-250 | Консоль кабельная | ТУ_34-43-10683-84 |  |  | шт. | 0.33 |  | 3 |  | 2 | Кабельные конструкции | Тип | Масса х2 | Масса
Кабельные конструкции | Кабельные конструкции | Консоль кабельная | К-360 | Консоль кабельная | ТУ_34-43-10683-84 |  |  | шт. | 0.56 |  | 4 |  | 3 | Краска, покрытия | М6 | 0.00185 | 0.002573 | 0.004423
Кабельные конструкции | Кабельные конструкции | Консоль кабельная | К-450 | Консоль кабельная | ТУ_34-43-10683-84 |  |  | шт. | 0.82 |  | 5 |  | 4 | Металл | М8 | 0.003412 | 0.005548 | 0.00896
Кабельные конструкции | Кабельные конструкции | Профиль ST (L-образный) | ST 60/30/2.0 | Профиль ST (L-образный) | ТУ_5285-002 17919807-2014 | 364101 | ООО "Стандарт Электрик" | м | 3.69 | Ширина/Высота/Толщина-Длина | 6 |  | 5 | Метизы | М10 | 0.006666 | 0.01022 | 0.016886
Кабельные конструкции | Кабельные конструкции | Профиль ST (L-образный) | ST 30/30/2.0 | Профиль ST (L-образный) | ТУ_5285-002 17919807-2014 | 364110 | ООО "Стандарт Электрик" | м | 2.19 | Ширина/Высота/Толщина-Длина | 7 |  | 6 | Провода, шины, кабели | М12 | 0.011648 | 0.01567 | 0.027318
Кабельные конструкции | Кабельные конструкции | Профиль ST (L-образный) | ST 30/30/2.5 | Профиль ST (L-образный) | ТУ_5285-002 17919807-2014 | 364119 | ООО "Стандарт Электрик" | м | 3.03 | Ширина/Высота/Толщина-Длина | 8 |  | 7 | Раздел | М14 | 0.016178 | 0.02533 | 0.041508
Кабельные конструкции | Кабельные конструкции | Профиль ST (L-образный) | ST 40/40/1.5 | Профиль ST (L-образный) | ТУ_5285-002 17919807-2014 | 364128 | ООО "Стандарт Электрик" | м | 5.52 | Ширина/Высота/Толщина-Длина | 9 |  | 8 | Сметы | М16 | 0.020982 | 0.03761 | 0.058592
Кабельные конструкции | Кабельные конструкции | Профиль ST (L-образный) | ST 40/40/2.0 | Профиль ST (L-образный) | ТУ_5285-002 17919807-2014 | 364137 | ООО "Стандарт Электрик" | м | 3.39 | Ширина/Высота/Толщина-Длина | 10 |  | 9 | Шкафы | М18 | 0.027564 | 0.05327 | 0.080834
Кабельные конструкции | Кабельные конструкции | Профиль ST (L-образный) | ST 40/50/1.5 | Профиль ST (L-образный) | ТУ_5285-002 17919807-2014 | 364146 | ООО "Стандарт Электрик" | м | 2.88 | Ширина/Высота/Толщина-Длина | 11 |  | 10 | Электромонтажные изделия | М20 | 0.032314 | 0.07144 | 0.10375
Кабельные конструкции | Кабельные конструкции | Профиль ST (L-образный) | ST 40/50/2.0 | Профиль ST (L-образный) | ТУ_5285-002 17919807-2014 | 364155 | ООО "Стандарт Электрик" | м | 3.84 | Ширина/Высота/Толщина-Длина | 12 |  | 11 | Строительные материалы | М22 | 0.03457 | 0.10315 | 0.13772
Кабельные конструкции | Кабельные конструкции | Профиль ST (с-образный, п-образный) Двойной | ST 41/21/2.5 D | Профиль ST (с-образный, п-образный) Двойной | ТУ_5285-002 17919807-2014 | 166757 | ООО "Стандарт Электрик" | м | 28.2 | Ширина/Высота/Толщина-Длина | 13 |  | 12 | Арматура ВЛ | М24 | 0.060422 | 0.12287 | 0.18329
Кабельные конструкции | Кабельные конструкции | Профиль ST (с-образный, п-образный) Двойной | ST 41/21/2.0 D | Профиль ST (с-образный, п-образный) Двойной | ТУ_5285-002 17919807-2014 | 193815 | ООО "Стандарт Электрик" | м | 15.84 | Ширина/Высота/Толщина-Длина | 14 |  | 13 | Прочее | М27 | 0.079796 | 0.17528 | 0.25508
Кабельные конструкции | Кабельные конструкции | Профиль ST (с-образный, п-образный) Одинарный | ST 27/15/1.5-2 | Профиль ST (с-образный, п-образный) Одинарный | ТУ_5285-002 17919807-2014 | 196014 | ООО "Стандарт Электрик" | шт. | 1 | Ширина/Высота/Толщина-Длина | 15 |  | 14 |  | М30 | 0.10183 | 0.24254 | 0.34437
Кабельные конструкции | Кабельные конструкции | Профиль ST (с-образный, п-образный) Одинарный | ST 27/27/1.5-6 | Профиль ST (с-образный, п-образный) Одинарный | ТУ_5285-002 17919807-2014 | 196007 | ООО "Стандарт Электрик" | шт. | 4.2 | Ширина/Высота/Толщина-Длина | 16 |  | 15 |  | М36 | 0.17416 | 0.41678 | 0.59094
Кабельные конструкции | Кабельные конструкции | Профиль ST (с-образный, п-образный) Одинарный | ST 41/41/2.5-0,2 | Профиль ST (с-образный, п-образный) Одинарный | ТУ_5285-002 17919807-2014 | 360208 | ООО "Стандарт Электрик" | шт. | 0.49 | Ширина/Высота/Толщина-Длина | 17 |  | 16 |  | М42 | 0.34251 | 0.62388 | 0.96639
Кабельные конструкции | Кабельные конструкции | Профиль ST (с-образный, п-образный) Одинарный | ST 41/41/2.5-0,3 | Профиль ST (с-образный, п-образный) Одинарный | ТУ_5285-002 17919807-2014 | 360199 | ООО "Стандарт Электрик" | шт. | 0.73 | Ширина/Высота/Толщина-Длина | 18 |  | 17 |  | М48 | 0.55279 | 0.9562 | 1.509
Кабельные конструкции | Кабельные конструкции | Профиль ST (с-образный, п-образный) Одинарный | ST 41/41/2.5-0,4 | Профиль ST (с-образный, п-образный) Одинарный | ТУ_5285-002 17919807-2014 | 360190 | ООО "Стандарт Электрик" | шт. | 0.98 | Ширина/Высота/Толщина-Длина | 19 |  | 18
Кабельные конструкции | Кабельные конструкции | Профиль ST (с-образный, п-образный) Одинарный | ST 41/41/2.5-0,5 | Профиль ST (с-образный, п-образный) Одинарный | ТУ_5285-002 17919807-2014 | 360181 | ООО "Стандарт Электрик" | шт. | 1,22 | Ширина/Высота/Толщина-Длина | 20 |  | 19 |  | М20 | 0.10375
Кабельные конструкции | Кабельные конструкции | Профиль ST (с-образный, п-образный) Одинарный | ST 41/41/2.5-0,6 | Профиль ST (с-образный, п-образный) Одинарный | ТУ_5285-002 17919807-2014 | 360172 | ООО "Стандарт Электрик" | шт. | 1,47 | Ширина/Высота/Толщина-Длина | 21 |  | 20
Кабельные конструкции | Кабельные конструкции | Профиль ST (с-образный, п-образный) Одинарный | ST 41/41/2.5-0,7 | Профиль ST (с-образный, п-образный) Одинарный | ТУ_5285-002 17919807-2014 | 360163 | ООО "Стандарт Электрик" | шт. | 1,71 | Ширина/Высота/Толщина-Длина | 22 |  | 21
Кабельные конструкции | Кабельные конструкции | Профиль ST (с-образный, п-образный) Одинарный | ST 41/41/2.5-0,8 | Профиль ST (с-образный, п-образный) Одинарный | ТУ_5285-002 17919807-2014 | 360154 | ООО "Стандарт Электрик" | шт. | 1,96 | Ширина/Высота/Толщина-Длина | 23 |  | 22
Кабельные конструкции | Кабельные конструкции | Профиль ST (с-образный, п-образный) Одинарный | ST 41/41/2.5-0,9 | Профиль ST (с-образный, п-образный) Одинарный | ТУ_5285-002 17919807-2014 | 360145 | ООО "Стандарт Электрик" | шт. | 2,20 | Ширина/Высота/Толщина-Длина | 24 |  | 23
Кабельные конструкции | Кабельные конструкции | Профиль ST (с-образный, п-образный) Одинарный | ST 41/41/2.5-1 | Профиль ST (с-образный, п-образный) Одинарный | ТУ_5285-002 17919807-2014 | 360136 | ООО "Стандарт Электрик" | шт. | 2,45 | Ширина/Высота/Толщина-Длина | 25 |  | 24
Кабельные конструкции | Кабельные конструкции | Профиль ST (с-образный, п-образный) Одинарный | ST 41/41/2.5-1,5 | Профиль ST (с-образный, п-образный) Одинарный | ТУ_5285-002 17919807-2014 | 360127 | ООО "Стандарт Электрик" | шт. | 3,67 | Ширина/Высота/Толщина-Длина | 26 |  | 25
Кабельные конструкции | Кабельные конструкции | Профиль ST (с-образный, п-образный) Одинарный | ST 41/41/2.5-2 | Профиль ST (с-образный, п-образный) Одинарный | ТУ_5285-002 17919807-2014 | 360118 | ООО "Стандарт Электрик" | шт. | 4,89 | Ширина/Высота/Толщина-Длина | 27 |  | 26
Кабельные конструкции | Кабельные конструкции | Профиль ST (с-образный, п-образный) Одинарный | ST 41/41/2.5-3 | Профиль ST (с-образный, п-образный) Одинарный | ТУ_5285-002 17919807-2014 | 360109 | ООО "Стандарт Электрик" | шт. | 7,34 | Ширина/Высота/Толщина-Длина | 28 |  | 27
Кабельные конструкции | Кабельные конструкции | Профиль ST (с-образный, п-образный) Одинарный | ST 41/41/2.5-6 | Профиль ST (с-образный, п-образный) Одинарный | ТУ_5285-002 17919807-2014 | 360101 | ООО "Стандарт Электрик" | шт. | 14.68 | Ширина/Высота/Толщина-Длина | 29 |  | 28
Кабельные конструкции | Кабельные конструкции | Профиль ST (с-образный, п-образный) Одинарный | ST 41/41/1.5-6 | Профиль ST (с-образный, п-образный) Одинарный | ТУ_5285-002 17919807-2014 | 360217 | ООО "Стандарт Электрик" | шт. | 9,62 | Ширина/Высота/Толщина-Длина | 30 |  | 29
Кабельные конструкции | Кабельные конструкции | Профиль ST (с-образный, п-образный) Одинарный | ST 41/41/1.5-3 | Профиль ST (с-образный, п-образный) Одинарный | ТУ_5285-002 17919807-2014 | 360226 | ООО "Стандарт Электрик" | шт. | 4,81 | Ширина/Высота/Толщина-Длина | 31 |  | 30
Кабельные конструкции | Кабельные конструкции | Профиль ST (с-образный, п-образный) Одинарный | ST 41/41/1,5-2 | Профиль ST (с-образный, п-образный) Одинарный | ТУ_5285-002 17919807-2014 | 360235 | ООО "Стандарт Электрик" | шт. | 3,21 | Ширина/Высота/Толщина-Длина | 32 |  | 31
Кабельные конструкции | Кабельные конструкции | Профиль ST (с-образный, п-образный) Одинарный | ST 41/41/1.5-1.5 | Профиль ST (с-образный, п-образный) Одинарный | ТУ_5285-002 17919807-2014 | 360244 | ООО "Стандарт Электрик" | шт. | 2,40 | Ширина/Высота/Толщина-Длина | 33 |  | 32
Кабельные конструкции | Кабельные конструкции | Профиль ST (с-образный, п-образный) Одинарный | ST 41/41/1.5-1 | Профиль ST (с-образный, п-образный) Одинарный | ТУ_5285-002 17919807-2014 | 360253 | ООО "Стандарт Электрик" | шт. | 1,60 | Ширина/Высота/Толщина-Длина | 34 |  | 33
Кабельные конструкции | Кабельные конструкции | Профиль ST (с-образный, п-образный) Одинарный | ST 41/41/1.5-0.9 | Профиль ST (с-образный, п-образный) Одинарный | ТУ_5285-002 17919807-2014 | 360262 | ООО "Стандарт Электрик" | шт. | 1,44 | Ширина/Высота/Толщина-Длина | 35 |  | 34
Кабельные конструкции | Кабельные конструкции | Профиль ST (с-образный, п-образный) Одинарный | ST 41/41/1.5-0.8 | Профиль ST (с-образный, п-образный) Одинарный | ТУ_5285-002 17919807-2014 | 360271 | ООО "Стандарт Электрик" | шт. | 1,28 | Ширина/Высота/Толщина-Длина | 36 |  | 35
Кабельные конструкции | Кабельные конструкции | Профиль ST (с-образный, п-образный) Одинарный | ST 41/41/1.5-0.7 | Профиль ST (с-образный, п-образный) Одинарный | ТУ_5285-002 17919807-2014 | 360280 | ООО "Стандарт Электрик" | шт. | 1.12 | Ширина/Высота/Толщина-Длина | 37 |  | 36
Кабельные конструкции | Кабельные конструкции | Профиль ST (с-образный, п-образный) Одинарный | ST 41/41/1.5-0.6 | Профиль ST (с-образный, п-образный) Одинарный | ТУ_5285-002 17919807-2014 | 360289 | ООО "Стандарт Электрик" | шт. | 0.96 | Ширина/Высота/Толщина-Длина | 38 |  | 37
Кабельные конструкции | Кабельные конструкции | Профиль ST (с-образный, п-образный) Одинарный | ST 41/41/1.5-0.5 | Профиль ST (с-образный, п-образный) Одинарный | ТУ_5285-002 17919807-2014 | 360298 | ООО "Стандарт Электрик" | шт. | 0.8 | Ширина/Высота/Толщина-Длина | 39 |  | 38
Кабельные конструкции | Кабельные конструкции | Профиль ST (с-образный, п-образный) Одинарный | ST 41/41/1.5-0.4 | Профиль ST (с-образный, п-образный) Одинарный | ТУ_5285-002 17919807-2014 | 360307 | ООО "Стандарт Электрик" | шт. | 0.64 | Ширина/Высота/Толщина-Длина | 40 |  | 39
Кабельные конструкции | Кабельные конструкции | Профиль ST (с-образный, п-образный) Одинарный | ST 41/41/1.5-0.3 | Профиль ST (с-образный, п-образный) Одинарный | ТУ_5285-002 17919807-2014 | 360316 | ООО "Стандарт Электрик" | шт. | 0.48 | Ширина/Высота/Толщина-Длина | 41 |  | 40
Кабельные конструкции | Кабельные конструкции | Профиль ST (с-образный, п-образный) Одинарный | ST 41/41/1.5-0.2 | Профиль ST (с-образный, п-образный) Одинарный | ТУ_5285-002 17919807-2014 | 360325 | ООО "Стандарт Электрик" | шт. | 0.32 | Ширина/Высота/Толщина-Длина | 42 |  | 41
Кабельные конструкции | Кабельные конструкции | Профиль ST (с-образный, п-образный) Одинарный | ST 41/21/2.5-6 | Профиль ST (с-образный, п-образный) Одинарный | ТУ_5285-002 17919807-2014 | 360334 | ООО "Стандарт Электрик" | шт. | 9,98 | Ширина/Высота/Толщина-Длина | 43 |  | 42
Кабельные конструкции | Кабельные конструкции | Профиль ST (с-образный, п-образный) Одинарный | ST 41/21/2.5-3 | Профиль ST (с-образный, п-образный) Одинарный | ТУ_5285-002 17919807-2014 | 360342 | ООО "Стандарт Электрик" | шт. | 4,98 | Ширина/Высота/Толщина-Длина | 44 |  | 43
Кабельные конструкции | Кабельные конструкции | Профиль ST (с-образный, п-образный) Одинарный | ST 41/21/2.5-2 | Профиль ST (с-образный, п-образный) Одинарный | ТУ_5285-002 17919807-2014 | 360351 | ООО "Стандарт Электрик" | шт. | 3,28 | Ширина/Высота/Толщина-Длина | 45 |  | 44
Кабельные конструкции | Кабельные конструкции | Профиль ST (с-образный, п-образный) Одинарный | ST 41/21/2.5-1.5 | Профиль ST (с-образный, п-образный) Одинарный | ТУ_5285-002 17919807-2014 | 360360 | ООО "Стандарт Электрик" | шт. | 2,46 | Ширина/Высота/Толщина-Длина | 46 |  | 45
Кабельные конструкции | Кабельные конструкции | Профиль ST (с-образный, п-образный) Одинарный | ST 41/21/2.5-1 | Профиль ST (с-образный, п-образный) Одинарный | ТУ_5285-002 17919807-2014 | 360369 | ООО "Стандарт Электрик" | шт. | 1,64 | Ширина/Высота/Толщина-Длина | 47 |  | 46
Кабельные конструкции | Кабельные конструкции | Профиль ST (с-образный, п-образный) Одинарный | ST 41/21/2.5-0.9 | Профиль ST (с-образный, п-образный) Одинарный | ТУ_5285-002 17919807-2014 | 360378 | ООО "Стандарт Электрик" | шт. | 1,48 | Ширина/Высота/Толщина-Длина | 48 |  | 47
Кабельные конструкции | Кабельные конструкции | Профиль ST (с-образный, п-образный) Одинарный | ST 41/21/2.5-0.8 | Профиль ST (с-образный, п-образный) Одинарный | ТУ_5285-002 17919807-2014 | 360387 | ООО "Стандарт Электрик" | шт. | 1,31 | Ширина/Высота/Толщина-Длина | 49 |  | 48
Кабельные конструкции | Кабельные конструкции | Профиль ST (с-образный, п-образный) Одинарный | ST 41/21/2.5-0.7 | Профиль ST (с-образный, п-образный) Одинарный | ТУ_5285-002 17919807-2014 | 360396 | ООО "Стандарт Электрик" | шт. | 1,15 | Ширина/Высота/Толщина-Длина | 50 |  | 49
Кабельные конструкции | Кабельные конструкции | Профиль ST (с-образный, п-образный) Одинарный | ST 41/21/2.5-0.6 | Профиль ST (с-образный, п-образный) Одинарный | ТУ_5285-002 17919807-2014 | 360405 | ООО "Стандарт Электрик" | шт. | 0.98 | Ширина/Высота/Толщина-Длина | 51 |  | 50
Кабельные конструкции | Кабельные конструкции | Профиль ST (с-образный, п-образный) Одинарный | ST 41/21/2.5-0.5 | Профиль ST (с-образный, п-образный) Одинарный | ТУ_5285-002 17919807-2014 | 360414 | ООО "Стандарт Электрик" | шт. | 0.82 | Ширина/Высота/Толщина-Длина | 52 |  | 51
Кабельные конструкции | Кабельные конструкции | Профиль ST (с-образный, п-образный) Одинарный | ST 41/21/2.5-0.4 | Профиль ST (с-образный, п-образный) Одинарный | ТУ_5285-002 17919807-2014 | 360423 | ООО "Стандарт Электрик" | шт. | 0.66 | Ширина/Высота/Толщина-Длина | 53 |  | 52
Кабельные конструкции | Кабельные конструкции | Профиль ST (с-образный, п-образный) Одинарный | ST 41/21/2.5-0.3 | Профиль ST (с-образный, п-образный) Одинарный | ТУ_5285-002 17919807-2014 | 360432 | ООО "Стандарт Электрик" | шт. | 0.49 | Ширина/Высота/Толщина-Длина | 54 |  | 53
Кабельные конструкции | Кабельные конструкции | Профиль ST (с-образный, п-образный) Одинарный | ST 41/21/2.5-0.2 | Профиль ST (с-образный, п-образный) Одинарный | ТУ_5285-002 17919807-2014 | 360441 | ООО "Стандарт Электрик" | шт. | 0.33 | Ширина/Высота/Толщина-Длина | 55 |  | 54
Кабельные конструкции | Кабельные конструкции | Профиль ST (с-образный, п-образный) Одинарный | ST 41/21/1.5-1 | Профиль ST (с-образный, п-образный) Одинарный | ТУ_5285-002 17919807-2014 | 360564 | ООО "Стандарт Электрик" | шт. | 0 | Ширина/Высота/Толщина-Длина | 56 |  | 55
Кабельные конструкции | Кабельные конструкции | Профиль ST (с-образный, п-образный) Одинарный | ST 41/21/1.5-1.5 | Профиль ST (с-образный, п-образный) Одинарный | ТУ_5285-002 17919807-2014 | 360563 | ООО "Стандарт Электрик" | шт. | 0 | Ширина/Высота/Толщина-Длина | 57 |  | 56
Кабельные конструкции | Кабельные конструкции | Профиль ST (с-образный, п-образный) Одинарный | ST 41/21/1.5-2 | Профиль ST (с-образный, п-образный) Одинарный | ТУ_5285-002 17919807-2014 | 360562 | ООО "Стандарт Электрик" | шт. | 0 | Ширина/Высота/Толщина-Длина | 58 |  | 57
Кабельные конструкции | Кабельные конструкции | Профиль ST (с-образный, п-образный) Одинарный | ST 41/21/1.5-6 | Профиль ST (с-образный, п-образный) Одинарный | ТУ_5285-002 17919807-2014 | 360560 | ООО "Стандарт Электрик" | шт. | 0 | Ширина/Высота/Толщина-Длина | 59 |  | 58
Кабельные конструкции | Кабельные конструкции | Профиль ST (с-образный, п-образный) Одинарный | ST 41/21/1.5-3 | Профиль ST (с-образный, п-образный) Одинарный | ТУ_5285-002 17919807-2014 | 360561 | ООО "Стандарт Электрик" | шт. | 0 | Ширина/Высота/Толщина-Длина | 60 |  | 59
Кабельные конструкции | Кабельные конструкции | Профиль ST (с-образный, п-образный) Одинарный | ST 41/21/1.5-0.9 | Профиль ST (с-образный, п-образный) Одинарный | ТУ_5285-002 17919807-2014 | 360565 | ООО "Стандарт Электрик" | шт. | 0 | Ширина/Высота/Толщина-Длина | 61 |  | 60
Кабельные конструкции | Кабельные конструкции | Профиль ST (с-образный, п-образный) Одинарный | ST 41/21/1.5-0.8 | Профиль ST (с-образный, п-образный) Одинарный | ТУ_5285-002 17919807-2014 | 360566 | ООО "Стандарт Электрик" | шт. | 0 | Ширина/Высота/Толщина-Длина | 62 |  | 61
Кабельные конструкции | Кабельные конструкции | Профиль ST (с-образный, п-образный) Одинарный | ST 41/21/1.5-0.7 | Профиль ST (с-образный, п-образный) Одинарный | ТУ_5285-002 17919807-2014 | 360567 | ООО "Стандарт Электрик" | шт. | 0 | Ширина/Высота/Толщина-Длина | 63 |  | 62
Кабельные конструкции | Кабельные конструкции | Профиль ST (с-образный, п-образный) Одинарный | ST 41/21/1.5-0.6 | Профиль ST (с-образный, п-образный) Одинарный | ТУ_5285-002 17919807-2014 | 360568 | ООО "Стандарт Электрик" | шт. | 0 | Ширина/Высота/Толщина-Длина | 64 |  | 63
Кабельные конструкции | Кабельные конструкции | Профиль ST (с-образный, п-образный) Одинарный | ST 41/21/1.5-0.5 | Профиль ST (с-образный, п-образный) Одинарный | ТУ_5285-002 17919807-2014 | 360569 | ООО "Стандарт Электрик" | шт. | 0 | Ширина/Высота/Толщина-Длина | 65 |  | 64
Кабельные конструкции | Кабельные конструкции | Профиль ST (с-образный, п-образный) Одинарный | ST 41/21/1.5-0.4 | Профиль ST (с-образный, п-образный) Одинарный | ТУ_5285-002 17919807-2014 | 360570 | ООО "Стандарт Электрик" | шт. | 0 | Ширина/Высота/Толщина-Длина | 66 |  | 65
Кабельные конструкции | Кабельные конструкции | Профиль ST (с-образный, п-образный) Одинарный | ST 41/21/1.5-0.3 | Профиль ST (с-образный, п-образный) Одинарный | ТУ_5285-002 17919807-2014 | 360571 | ООО "Стандарт Электрик" | шт. | 0 | Ширина/Высота/Толщина-Длина | 67 |  | 66
Кабельные конструкции | Кабельные конструкции | Профиль ST (с-образный, п-образный) Одинарный | ST 41/21/1.5-0.2 | Профиль ST (с-образный, п-образный) Одинарный | ТУ_5285-002 17919807-2014 | 360572 | ООО "Стандарт Электрик" | шт. | 0 | Ширина/Высота/Толщина-Длина | 68 |  | 67
Кабельные конструкции | Кабельные конструкции | Стойка кабельная | С-400 | Стойка кабельная | ТУ34-43- 10683-84 |  |  | м | 0.87 |  | 69 |  | 68
Кабельные конструкции | Кабельные конструкции | Стойка кабельная | С-600 | Стойка кабельная | ТУ34-43- 10683-84 |  |  | м | 1.28 |  | 70 |  | 69
Кабельные конструкции | Кабельные конструкции | Стойка кабельная | С-800 | Стойка кабельная | ТУ34-43- 10683-84 |  |  | м | 1.7 |  | 71 |  | 70
Кабельные конструкции | Кабельные конструкции | Стойка кабельная | С-1200 | Стойка кабельная | ТУ34-43- 10683-84 |  |  | м | 2.54 |  | 72 |  | 71
Кабельные конструкции | Короба | Короб электротехнический стальной L=2000 | КП 0,02/0,04 2У1 | Короб электротехнический стальной L=2000 | ТУ34-43- 10167-80 |  |  | шт. | 4.7 |  | 73 |  | 72
Кабельные конструкции | Короба | Короб электротехнический стальной L=2000 | КП 0,035/0,075 2У1 | Короб электротехнический стальной L=2000 | ТУ34-43- 10167-80 |  |  | шт. | 9 |  | 74 |  | 73
Кабельные конструкции | Короба | Короб электротехнический стальной L=2000 | КП 0,04/0,05 2У1 | Короб электротехнический стальной L=2000 | ТУ34-43- 10167-80 |  |  | шт. | 7 |  | 75 |  | 74
Кабельные конструкции | Короба | Короб электротехнический стальной L=2000 | КП 0,05/0,1 2У1 | Короб электротехнический стальной L=2000 | ТУ34-43- 10167-80 |  |  | шт. | 12 |  | 76 |  | 75
Кабельные конструкции | Короба | Короб электротехнический стальной L=2000 | КП 0,1/0,1 2У1 | Короб электротехнический стальной L=2000 | ТУ34-43- 10167-80 |  |  | шт. | 15 |  | 77 |  | 76
Кабельные конструкции | Короба | Короб электротехнический стальной L=2000 | КП 0,1/0,15 2У1 | Короб электротехнический стальной L=2000 | ТУ34-43- 10167-80 |  |  | шт. | 19 |  | 78 |  | 77
Кабельные конструкции | Короба | Короб электротехнический стальной L=2000 | КП 0,1/0,2 2У1 | Короб электротехнический стальной L=2000 | ТУ34-43- 10167-80 |  |  | шт. | 22 |  | 79 |  | 78
Кабельные конструкции | Короба | Короб электротехнический стальной L=2000 | КП0,1/0,3 2У1 | Короб электротехнический стальной L=2000 | ТУ34-43- 10167-80 |  |  | шт. | 29 |  | 80 |  | 79
Кабельные конструкции | Короба | Короб электротехнический стальной L=2000 | КП 0,15/0,3 2У1 | Короб электротехнический стальной L=2000 | ТУ34-43- 10167-80 |  |  | шт. | 31 |  | 81 |  | 80
Кабельные конструкции | Короба | Короб электротехнический стальной L=2000 | КП 0,15/0,4 2У1 | Короб электротехнический стальной L=2000 | ТУ34-43- 10167-80 |  |  | шт. | 38 |  | 82 |  | 81
Кабельные конструкции | Короба | Короб электротехнический стальной L=2000 | КП 0,2/0,2 2У1 | Короб электротехнический стальной L=2000 | ТУ34-43- 10167-80 |  |  | шт. | 32 |  | 83 |  | 82
Кабельные конструкции | Лотки | Крышка лотка Sikla KLF Быстр. Монтаж | KLF 50 | Крышка лотка "Быстрый монтаж" |  | 300531 | ООО "Стандарт Электрик" | м |  |  | 84 |  | 83
Кабельные конструкции | Лотки | Крышка лотка Sikla KLF Быстр. Монтаж | KLF 100 | Крышка лотка "Быстрый монтаж" |  | 300501 | ООО "Стандарт Электрик" | м |  |  | 85 |  | 84
Кабельные конструкции | Лотки | Крышка лотка Sikla KLF Быстр. Монтаж | KLF 150 | Крышка лотка "Быстрый монтаж" |  | 300511 | ООО "Стандарт Электрик" | м |  |  | 86 |  | 85
Кабельные конструкции | Лотки | Крышка лотка Sikla KLF Быстр. Монтаж | KLF 200 | Крышка лотка "Быстрый монтаж" |  | 300521 | ООО "Стандарт Электрик" | м |  |  | 87 |  | 86
Кабельные конструкции | Лотки | Крышка лотка Sikla KLF Быстр. Монтаж | KLF 300 | Крышка лотка "Быстрый монтаж" |  | 300541 | ООО "Стандарт Электрик" | м |  |  | 88 |  | 87
Кабельные конструкции | Лотки | Крышка лотка Sikla KLF Быстр. Монтаж | KLF 400 | Крышка лотка "Быстрый монтаж" |  | 300551 | ООО "Стандарт Электрик" | м |  |  | 89 |  | 88
Кабельные конструкции | Лотки | Крышка лотка Sikla KLF Быстр. Монтаж | KLF 500 | Крышка лотка "Быстрый монтаж" |  | 300535 | ООО "Стандарт Электрик" | м |  |  | 90 |  | 89
Кабельные конструкции | Лотки | Крышка лотка Sikla KLS Стандарт | KLS 50х0.7 | Крышка лотка "Стандарт" |  | 311101 | ООО "Стандарт Электрик" | м |  |  | 91 |  | 90
Кабельные конструкции | Лотки | Крышка лотка Sikla KLS Стандарт | KLS 75х0.7 | Крышка лотка "Стандарт" |  | 311110 | ООО "Стандарт Электрик" | м |  |  | 92 |  | 91
Кабельные конструкции | Лотки | Крышка лотка Sikla KLS Стандарт | KLS 100х0.8 | Крышка лотка "Стандарт" |  | 311119 | ООО "Стандарт Электрик" | м |  |  | 93 |  | 92
Кабельные конструкции | Лотки | Крышка лотка Sikla KLS Стандарт | KLS 150х0.8 | Крышка лотка "Стандарт" |  | 311128 | ООО "Стандарт Электрик" | м |  |  | 94 |  | 93
Кабельные конструкции | Лотки | Крышка лотка Sikla KLS Стандарт | KLS 200х0.9 | Крышка лотка "Стандарт" |  | 311137 | ООО "Стандарт Электрик" | м |  |  | 95 |  | 94
Кабельные конструкции | Лотки | Крышка лотка Sikla KLS Стандарт | KLS 200х1.2 | Крышка лотка "Стандарт" |  | 311146 | ООО "Стандарт Электрик" | м |  |  | 96 |  | 95
Кабельные конструкции | Лотки | Крышка лотка Sikla KLS Стандарт | KLS 300х1.2 | Крышка лотка "Стандарт" |  | 311155 | ООО "Стандарт Электрик" | м |  |  | 97 |  | 96
Кабельные конструкции | Лотки | Крышка лотка Sikla KLS Стандарт | KLS 400х0.8 | Крышка лотка "Стандарт" |  | 311164 | ООО "Стандарт Электрик" | м |  |  | 98 |  | 97
Кабельные конструкции | Лотки | Крышка лотка Sikla KLS Стандарт | KLS 500х1.2 | Крышка лотка "Стандарт" |  | 311105 | ООО "Стандарт Электрик" | м |  |  | 99 |  | 98
Кабельные конструкции | Лотки | Лоток Sikla LNF Неперф. Быстр. Монтаж | LNF 50х0.55х50 | Лоток неперфорированный «Быстрый монтаж» H=50 | ТУ 3449-006-17919807-2014 | 310209 | ООО "Стандарт Электрик" | м | 0.55 |  | 100 |  | 99
Кабельные конструкции | Лотки | Лоток Sikla LNF Неперф. Быстр. Монтаж | LNF 50х0.70х50 | Лоток неперфорированный «Быстрый монтаж» H=50 | ТУ 3449-006-17919807-2014 | 310218 | ООО "Стандарт Электрик" | м | 0.7 |  | 101 |  | 100
Кабельные конструкции | Лотки | Лоток Sikla LNF Неперф. Быстр. Монтаж | LNF 100х0.55х50 | Лоток неперфорированный «Быстрый монтаж» H=50 | ТУ 3449-006-17919807-2014 | 310227 | ООО "Стандарт Электрик" | м | 0.55 |  | 102 |  | 101
Кабельные конструкции | Лотки | Лоток Sikla LNF Неперф. Быстр. Монтаж | LNF 100х0.70х50 | Лоток неперфорированный «Быстрый монтаж» H=50 | ТУ 3449-006-17919807-2014 | 310236 | ООО "Стандарт Электрик" | м | 0.7 |  | 103 |  | 102
Кабельные конструкции | Лотки | Лоток Sikla LNF Неперф. Быстр. Монтаж | LNF 150х0.55х50 | Лоток неперфорированный «Быстрый монтаж» H=50 | ТУ 3449-006-17919807-2014 | 310245 | ООО "Стандарт Электрик" | м | 0.55 |  | 104 |  | 103
Кабельные конструкции | Лотки | Лоток Sikla LNF Неперф. Быстр. Монтаж | LNF 150х0.70х50 | Лоток неперфорированный «Быстрый монтаж» H=50 | ТУ 3449-006-17919807-2014 | 310254 | ООО "Стандарт Электрик" | м | 0.7 |  | 105 |  | 104
Кабельные конструкции | Лотки | Лоток Sikla LNF Неперф. Быстр. Монтаж | LNF 200х0.55х50 | Лоток неперфорированный «Быстрый монтаж» H=50 | ТУ 3449-006-17919807-2014 | 310263 | ООО "Стандарт Электрик" | м | 0.55 |  | 106 |  | 105
Кабельные конструкции | Лотки | Лоток Sikla LNF Неперф. Быстр. Монтаж | LNF 200х0.70х50 | Лоток неперфорированный «Быстрый монтаж» H=50 | ТУ 3449-006-17919807-2014 | 310272 | ООО "Стандарт Электрик" | м | 0.7 |  | 107 |  | 106
Кабельные конструкции | Лотки | Лоток Sikla LNF Неперф. Быстр. Монтаж | LNF 300х0.70х50 | Лоток неперфорированный «Быстрый монтаж» H=50 | ТУ 3449-006-17919807-2014 | 310281 | ООО "Стандарт Электрик" | м | 0.7 |  | 108 |  | 107
Кабельные конструкции | Лотки | Лоток Sikla LNF Неперф. Быстр. Монтаж | LNF 300х0.80х50 | Лоток неперфорированный «Быстрый монтаж» H=50 | ТУ 3449-006-17919807-2014 | 310290 | ООО "Стандарт Электрик" | м | 0.8 |  | 109 |  | 108
Кабельные конструкции | Лотки | Лоток Sikla LNF Неперф. Быстр. Монтаж | LNF 400х0.80х50 | Лоток неперфорированный «Быстрый монтаж» H=50 | ТУ 3449-006-17919807-2014 | 310299 | ООО "Стандарт Электрик" | м | 0.8 |  | 110 |  | 109
Кабельные конструкции | Лотки | Лоток Sikla LNF Неперф. Быстр. Монтаж | LNF 400х1.00х50 | Лоток неперфорированный «Быстрый монтаж» H=50 | ТУ 3449-006-17919807-2014 | 310308 | ООО "Стандарт Электрик" | м | 1 |  | 111 |  | 110
Кабельные конструкции | Лотки | Лоток Sikla LNF Неперф. Быстр. Монтаж | LNF 50х0.55х100 | Лоток неперфорированный «Быстрый монтаж» H=100 | ТУ 3449-006-17919807-2014 | 310201 | ООО "Стандарт Электрик" | м | 0.55 |  | 112 |  | 111
Кабельные конструкции | Лотки | Лоток Sikla LNF Неперф. Быстр. Монтаж | LNF 50х0.70х100 | Лоток неперфорированный «Быстрый монтаж» H=100 | ТУ 3449-006-17919807-2014 | 310202 | ООО "Стандарт Электрик" | м | 0.7 |  | 113 |  | 112
Кабельные конструкции | Лотки | Лоток Sikla LNF Неперф. Быстр. Монтаж | LNF 100х0.70х100 | Лоток неперфорированный «Быстрый монтаж» H=100 | ТУ 3449-006-17919807-2014 | 310203 | ООО "Стандарт Электрик" | м | 0.7 |  | 114 |  | 113
Кабельные конструкции | Лотки | Лоток Sikla LNF Неперф. Быстр. Монтаж | LNF 100х0.80х100 | Лоток неперфорированный «Быстрый монтаж» H=100 | ТУ 3449-006-17919807-2014 | 310204 | ООО "Стандарт Электрик" | м | 0.8 |  | 115 |  | 114
Кабельные конструкции | Лотки | Лоток Sikla LNF Неперф. Быстр. Монтаж | LNF 150х0.70х100 | Лоток неперфорированный «Быстрый монтаж» H=100 | ТУ 3449-006-17919807-2014 | 310206 | ООО "Стандарт Электрик" | м | 0.7 |  | 116 |  | 115
Кабельные конструкции | Лотки | Лоток Sikla LNF Неперф. Быстр. Монтаж | LNF 150х0.80х100 | Лоток неперфорированный «Быстрый монтаж» H=100 | ТУ 3449-006-17919807-2014 | 310207 | ООО "Стандарт Электрик" | м | 0.8 |  | 117 |  | 116
Кабельные конструкции | Лотки | Лоток Sikla LNF Неперф. Быстр. Монтаж | LNF 200х0.70х100 | Лоток неперфорированный «Быстрый монтаж» H=100 | ТУ 3449-006-17919807-2014 | 310208 | ООО "Стандарт Электрик" | м | 0.7 |  | 118 |  | 117
Кабельные конструкции | Лотки | Лоток Sikla LNF Неперф. Быстр. Монтаж | LNF 200х0.80х100 | Лоток неперфорированный «Быстрый монтаж» H=100 | ТУ 3449-006-17919807-2014 | 310210 | ООО "Стандарт Электрик" | м | 0.8 |  | 119 |  | 118
Кабельные конструкции | Лотки | Лоток Sikla LNF Неперф. Быстр. Монтаж | LNF 300х0.80х100 | Лоток неперфорированный «Быстрый монтаж» H=100 | ТУ 3449-006-17919807-2014 | 310211 | ООО "Стандарт Электрик" | м | 0.8 |  | 120 |  | 119
Кабельные конструкции | Лотки | Лоток Sikla LNF Неперф. Быстр. Монтаж | LNF 300х1.00х100 | Лоток неперфорированный «Быстрый монтаж» H=100 | ТУ 3449-006-17919807-2014 | 310212 | ООО "Стандарт Электрик" | м | 1 |  | 121 |  | 120
Кабельные конструкции | Лотки | Лоток Sikla LNF Неперф. Быстр. Монтаж | LNF 400х0.80х100 | Лоток неперфорированный «Быстрый монтаж» H=100 | ТУ 3449-006-17919807-2014 | 310213 | ООО "Стандарт Электрик" | м | 0.8 |  | 122 |  | 121
Кабельные конструкции | Лотки | Лоток Sikla LNF Неперф. Быстр. Монтаж | LNF 400х1.00х100 | Лоток неперфорированный «Быстрый монтаж» H=100 | ТУ 3449-006-17919807-2014 | 310214 | ООО "Стандарт Электрик" | м | 1 |  | 123 |  | 122
Кабельные конструкции | Лотки | Лоток Sikla LNF Неперф. Быстр. Монтаж | LNF 500х1.00х100 | Лоток неперфорированный «Быстрый монтаж» H=100 | ТУ 3449-006-17919807-2014 | 310215 | ООО "Стандарт Электрик" | м | 1 |  | 124 |  | 123
Кабельные конструкции | Лотки | Лоток Sikla LNS Неперф. Станд. | LNS 50х0.7х50 | Лоток неперфорированный "Стандарт" H=50мм | ТУ_3449-005-17919807-2014 | 300234 | ООО "Стандарт Электрик" | м | 0.87 |  | 125 | Нов. | 124
Кабельные конструкции | Лотки | Лоток Sikla LNS Неперф. Станд. | LNS 75х0.7х50 | Лоток неперфорированный "Стандарт" H=50мм | ТУ_3449-005-17919807-2014 | 300264 | ООО "Стандарт Электрик" | м | 1.01 |  | 126 |  | 125
Кабельные конструкции | Лотки | Лоток Sikla LNS Неперф. Станд. | LNS 100х0.8х50 | Лоток неперфорированный "Стандарт" H=50мм | ТУ_3449-005-17919807-2014 | 300204 | ООО "Стандарт Электрик" | м | 1.16 |  | 127 |  | 126
Кабельные конструкции | Лотки | Лоток Sikla LNS Неперф. Станд. | LNS 150х0.8х50 | Лоток неперфорированный "Стандарт" H=50мм | ТУ_3449-005-17919807-2014 | 300214 | ООО "Стандарт Электрик" | м | 2.07 |  | 128 |  | 127
Кабельные конструкции | Лотки | Лоток Sikla LNS Неперф. Станд. | LNS 200х0.9х50 | Лоток неперфорированный "Стандарт" H=50мм | ТУ_3449-005-17919807-2014 | 300024 | ООО "Стандарт Электрик" | м | 2.4 |  | 129 |  | 128
Кабельные конструкции | Лотки | Лоток Sikla LNS Неперф. Станд. | LNS 200х1.2х50 | Лоток неперфорированный "Стандарт" H=50мм | ТУ_3449-005-17919807-2014 | 300224 | ООО "Стандарт Электрик" | м | 3.19 |  | 130 |  | 129
Кабельные конструкции | Лотки | Лоток Sikla LNS Неперф. Станд. | LNS 300х1.2х50 | Лоток неперфорированный "Стандарт" H=50мм | ТУ_3449-005-17919807-2014 | 300244 | ООО "Стандарт Электрик" | м | 3.91 |  | 131 |  | 130
Кабельные конструкции | Лотки | Лоток Sikla LNS Неперф. Станд. | LNS 400х1.0х50 | Лоток неперфорированный "Стандарт" H=50мм | ТУ_3449-005-17919807-2014 | 300254 | ООО "Стандарт Электрик" | м | 3.97 |  | 132 |  | 131
Кабельные конструкции | Лотки | Лоток Sikla LNS Неперф. Станд. | LNS 500х1.2х50 | Лоток неперфорированный "Стандарт" H=50мм | ТУ_3449-005-17919807-2014 | 300235 | ООО "Стандарт Электрик" | м | 5.8 |  | 133 |  | 132
Кабельные конструкции | Лотки | Лоток Sikla LNS Неперф. Станд. | LNS 50х0.7х100 | Лоток неперфорированный "Стандарт" H=100мм | ТУ_3449-005-17919807-2014 | 300007 | ООО "Стандарт Электрик" | м | 1.45 |  | 134 |  | 133
Кабельные конструкции | Лотки | Лоток Sikla LNS Неперф. Станд. | LNS 75х0.7х100 | Лоток неперфорированный "Стандарт" H=100мм | ТУ_3449-005-17919807-2014 | 300009 | ООО "Стандарт Электрик" | м | 1.59 |  | 135 |  | 134
Кабельные конструкции | Лотки | Лоток Sikla LNS Неперф. Станд. | LNS 100х0.8х100 | Лоток неперфорированный "Стандарт" H=100мм | ТУ_3449-005-17919807-2014 | 300004 | ООО "Стандарт Электрик" | м | 1.98 |  | 136 |  | 135
Кабельные конструкции | Лотки | Лоток Sikla LNS Неперф. Станд. | LNS 150х0.8х100 | Лоток неперфорированный "Стандарт" H=100мм | ТУ_3449-005-17919807-2014 | 300005 | ООО "Стандарт Электрик" | м | 2.3 |  | 137 |  | 136
Кабельные конструкции | Лотки | Лоток Sikla LNS Неперф. Станд. | LNS 200х0.9х100 | Лоток неперфорированный "Стандарт" H=100мм | ТУ_3449-005-17919807-2014 | 300003 | ООО "Стандарт Электрик" | м | 3.27 |  | 138 |  | 137
Кабельные конструкции | Лотки | Лоток Sikla LNS Неперф. Станд. | LNS 200х1.2х100 | Лоток неперфорированный "Стандарт" H=100мм | ТУ_3449-005-17919807-2014 | 300006 | ООО "Стандарт Электрик" | м | 3920 |  | 139 |  | 138
Кабельные конструкции | Лотки | Лоток Sikla LNS Неперф. Станд. | LNS 300х1.2х100 | Лоток неперфорированный "Стандарт" H=100мм | ТУ_3449-005-17919807-2014 | 300008 | ООО "Стандарт Электрик" | м | 4.86 |  | 140 |  | 139
Кабельные конструкции | Лотки | Лоток Sikla LNS Неперф. Станд. | LNS 400х1.0х100 | Лоток неперфорированный "Стандарт" H=100мм | ТУ_3449-005-17919807-2014 | 300010 | ООО "Стандарт Электрик" | м | 4 |  | 141 |  | 140
Кабельные конструкции | Лотки | Лоток Sikla LNS Неперф. Станд. | LNS 500х1.2х100 | Лоток неперфорированный "Стандарт" H=100мм | ТУ_3449-005-17919807-2014 | 300011 | ООО "Стандарт Электрик" | м | 6.77 |  | 142 |  | 141
Кабельные конструкции | Лотки | Лоток Sikla LPF Перф. Быстр. Монтаж | LPF 50х0.55х50 | Лоток перфорированный «Быстрый монтаж» H=50 | ТУ 3449-010-17919807-2014 | 310101 | ООО "Стандарт Электрик" | м | 0.55 |  | 143 |  | 142
Кабельные конструкции | Лотки | Лоток Sikla LPF Перф. Быстр. Монтаж | LPF 50х0.70х50 | Лоток перфорированный «Быстрый монтаж» H=50 | ТУ 3449-010-17919807-2014 | 310110 | ООО "Стандарт Электрик" | м | 0.7 |  | 144 |  | 143
Кабельные конструкции | Лотки | Лоток Sikla LPF Перф. Быстр. Монтаж | LPF 100х0.55х50 | Лоток перфорированный «Быстрый монтаж» H=50 | ТУ 3449-010-17919807-2014 | 310119 | ООО "Стандарт Электрик" | м | 0.55 |  | 145 |  | 144
Кабельные конструкции | Лотки | Лоток Sikla LPF Перф. Быстр. Монтаж | LPF 100х0.70х50 | Лоток перфорированный «Быстрый монтаж» H=50 | ТУ 3449-010-17919807-2014 | 310128 | ООО "Стандарт Электрик" | м | 0.7 |  | 146 |  | 145
Кабельные конструкции | Лотки | Лоток Sikla LPF Перф. Быстр. Монтаж | LPF 150х0.55х50 | Лоток перфорированный «Быстрый монтаж» H=50 | ТУ 3449-010-17919807-2014 | 310137 | ООО "Стандарт Электрик" | м | 0.55 |  | 147 |  | 146
Кабельные конструкции | Лотки | Лоток Sikla LPF Перф. Быстр. Монтаж | LPF 150х0.70х50 | Лоток перфорированный «Быстрый монтаж» H=50 | ТУ 3449-010-17919807-2014 | 310146 | ООО "Стандарт Электрик" | м | 0.7 |  | 148 |  | 147
Кабельные конструкции | Лотки | Лоток Sikla LPF Перф. Быстр. Монтаж | LPF 200х0.55х50 | Лоток перфорированный «Быстрый монтаж» H=50 | ТУ 3449-010-17919807-2014 | 310155 | ООО "Стандарт Электрик" | м | 0.55 |  | 149 |  | 148
Кабельные конструкции | Лотки | Лоток Sikla LPF Перф. Быстр. Монтаж | LPF 200х0.70х50 | Лоток перфорированный «Быстрый монтаж» H=50 | ТУ 3449-010-17919807-2014 | 310164 | ООО "Стандарт Электрик" | м | 0.7 |  | 150 |  | 149
Кабельные конструкции | Лотки | Лоток Sikla LPF Перф. Быстр. Монтаж | LPF 300х0.70х50 | Лоток перфорированный «Быстрый монтаж» H=50 | ТУ 3449-010-17919807-2014 | 310173 | ООО "Стандарт Электрик" | м | 0.7 |  | 151 |  | 150
Кабельные конструкции | Лотки | Лоток Sikla LPF Перф. Быстр. Монтаж | LPF 300х0.80х50 | Лоток перфорированный «Быстрый монтаж» H=50 | ТУ 3449-010-17919807-2014 | 310182 | ООО "Стандарт Электрик" | м | 0.8 |  | 152 |  | 151
Кабельные конструкции | Лотки | Лоток Sikla LPF Перф. Быстр. Монтаж | LPF 400х0.40х50 | Лоток перфорированный «Быстрый монтаж» H=50 | ТУ 3449-010-17919807-2014 | 310191 | ООО "Стандарт Электрик" | м | 0.8 |  | 153 |  | 152
Кабельные конструкции | Лотки | Лоток Sikla LPF Перф. Быстр. Монтаж | LPF 400х1.00х50 | Лоток перфорированный «Быстрый монтаж» H=50 | ТУ 3449-010-17919807-2014 | 310200 | ООО "Стандарт Электрик" | м | 1 |  | 154 |  | 153
Кабельные конструкции | Лотки | Лоток Sikla LPF Перф. Быстр. Монтаж | LPF 500х1.00х50 | Лоток перфорированный «Быстрый монтаж» H=50 | ТУ 3449-010-17919807-2014 | 300105 | ООО "Стандарт Электрик" | м | 1 |  | 155 |  | 154
Кабельные конструкции | Лотки | Лоток Sikla LPF Перф. Быстр. Монтаж | LPF 50х0.55х100 | Лоток перфорированный «Быстрый монтаж» H=100 | ТУ 3449-010-17919807-2014 | 310000 | ООО "Стандарт Электрик" | м | 0.55 |  | 156 |  | 155
Кабельные конструкции | Лотки | Лоток Sikla LPF Перф. Быстр. Монтаж | LPF 50х0.70х100 | Лоток перфорированный «Быстрый монтаж» H=100 | ТУ 3449-010-17919807-2014 | 310001 | ООО "Стандарт Электрик" | м | 0.7 |  | 157 |  | 156
Кабельные конструкции | Лотки | Лоток Sikla LPF Перф. Быстр. Монтаж | LPF 100х0.70х100 | Лоток перфорированный «Быстрый монтаж» H=100 | ТУ 3449-010-17919807-2014 | 310002 | ООО "Стандарт Электрик" | м | 0.7 |  | 158 |  | 157
Кабельные конструкции | Лотки | Лоток Sikla LPF Перф. Быстр. Монтаж | LPF 100х0.80х100 | Лоток перфорированный «Быстрый монтаж» H=100 | ТУ 3449-010-17919807-2014 | 310003 | ООО "Стандарт Электрик" | м | 0.8 |  | 159 |  | 158
Кабельные конструкции | Лотки | Лоток Sikla LPF Перф. Быстр. Монтаж | LPF 150х0.70х100 | Лоток перфорированный «Быстрый монтаж» H=100 | ТУ 3449-010-17919807-2014 | 310004 | ООО "Стандарт Электрик" | м | 0.7 |  | 160 |  | 159
Кабельные конструкции | Лотки | Лоток Sikla LPF Перф. Быстр. Монтаж | LPF 150х0.80х100 | Лоток перфорированный «Быстрый монтаж» H=100 | ТУ 3449-010-17919807-2014 | 310005 | ООО "Стандарт Электрик" | м | 0.8 |  | 161 |  | 160
Кабельные конструкции | Лотки | Лоток Sikla LPF Перф. Быстр. Монтаж | LPF 200х0.70х100 | Лоток перфорированный «Быстрый монтаж» H=100 | ТУ 3449-010-17919807-2014 | 310006 | ООО "Стандарт Электрик" | м | 0.7 |  | 162 |  | 161
Кабельные конструкции | Лотки | Лоток Sikla LPF Перф. Быстр. Монтаж | LPF 200х0.80х100 | Лоток перфорированный «Быстрый монтаж» H=100 | ТУ 3449-010-17919807-2014 | 310007 | ООО "Стандарт Электрик" | м | 0.8 |  | 163 |  | 162
Кабельные конструкции | Лотки | Лоток Sikla LPF Перф. Быстр. Монтаж | LPF 300х0.80х100 | Лоток перфорированный «Быстрый монтаж» H=100 | ТУ 3449-010-17919807-2014 | 310008 | ООО "Стандарт Электрик" | м | 0.8 |  | 164 |  | 163
Кабельные конструкции | Лотки | Лоток Sikla LPF Перф. Быстр. Монтаж | LPF 300х1.00х100 | Лоток перфорированный «Быстрый монтаж» H=100 | ТУ 3449-010-17919807-2014 | 310009 | ООО "Стандарт Электрик" | м | 1 |  | 165 |  | 164
Кабельные конструкции | Лотки | Лоток Sikla LPF Перф. Быстр. Монтаж | LPF 400х0.80х100 | Лоток перфорированный «Быстрый монтаж» H=100 | ТУ 3449-010-17919807-2014 | 310010 | ООО "Стандарт Электрик" | м | 0.8 |  | 166 |  | 165
Кабельные конструкции | Лотки | Лоток Sikla LPF Перф. Быстр. Монтаж | LPF 400х1.00х100 | Лоток перфорированный «Быстрый монтаж» H=100 | ТУ 3449-010-17919807-2014 | 310100 | ООО "Стандарт Электрик" | м | 1 |  | 167 |  | 166
Кабельные конструкции | Лотки | Лоток Sikla LPF Перф. Быстр. Монтаж | LPF 500х1.00х100 | Лоток перфорированный «Быстрый монтаж» H=100 | ТУ 3449-010-17919807-2014 | 310102 | ООО "Стандарт Электрик" | м | 1 |  | 168 |  | 167
Кабельные конструкции | Лотки | Лоток Sikla LPS Перф. Стандарт | LPS 100х0.8х50 | Лоток перфорированный "Стандарт" H=50 | ТУ 3449-009-17919807-2014 | 300201 | ООО "Стандарт Электрик" | м | 0.8 |  | 169 |  | 168
Кабельные конструкции | Лотки | Лоток Sikla LPS Перф. Стандарт | LPS 150х0.8х50 | Лоток перфорированный "Стандарт" H=50 | ТУ 3449-009-17919807-2014 | 300211 | ООО "Стандарт Электрик" | м | 0.8 |  | 170 |  | 169
Кабельные конструкции | Лотки | Лоток Sikla LPS Перф. Стандарт | LPS 200х0.9х50 | Лоток перфорированный "Стандарт" H=50 | ТУ 3449-009-17919807-2014 | 300021 | ООО "Стандарт Электрик" | м | 0.9 |  | 171 |  | 170
Кабельные конструкции | Лотки | Лоток Sikla LPS Перф. Стандарт | LPS 200х1.2х50 | Лоток перфорированный "Стандарт" H=50 | ТУ 3449-009-17919807-2014 | 300221 | ООО "Стандарт Электрик" | м | 1.2 |  | 172 |  | 171
Кабельные конструкции | Лотки | Лоток Sikla LPS Перф. Стандарт | LPS 300х1.2х50 | Лоток перфорированный "Стандарт" H=50 | ТУ 3449-009-17919807-2014 | 300241 | ООО "Стандарт Электрик" | м | 1.2 |  | 173 |  | 172
Кабельные конструкции | Лотки | Лоток Sikla LPS Перф. Стандарт | LPS 400х1.0х50 | Лоток перфорированный "Стандарт" H=50 | ТУ 3449-009-17919807-2014 | 300351 | ООО "Стандарт Электрик" | м | 1 |  | 174 |  | 173
Кабельные конструкции | Лотки | Лоток Sikla LPS Перф. Стандарт | LPS 500х1.2х50 | Лоток перфорированный "Стандарт" H=50 | ТУ 3449-009-17919807-2014 | 300205 | ООО "Стандарт Электрик" | м | 1.2 |  | 175 |  | 174
Кабельные конструкции | Лотки | Лоток Sikla LPS Перф. Стандарт | LPS 100х0.8х100 | Лоток перфорированный "Стандарт" H=50 | ТУ 3449-009-17919807-2014 | 300217 | ООО "Стандарт Электрик" | м | 0.8 |  | 176 |  | 175
Кабельные конструкции | Лотки | Лоток Sikla LPS Перф. Стандарт | LPS 150х0.8х100 | Лоток перфорированный "Стандарт" H=100 | ТУ 3449-009-17919807-2014 | 300218 | ООО "Стандарт Электрик" | м | 0.8 |  | 177 |  | 176
Кабельные конструкции | Лотки | Лоток Sikla LPS Перф. Стандарт | LPS 200х0.9х100 | Лоток перфорированный "Стандарт" H=100 | ТУ 3449-009-17919807-2014 | 300200 | ООО "Стандарт Электрик" | м | 0.9 |  | 178 |  | 177
Кабельные конструкции | Лотки | Лоток Sikla LPS Перф. Стандарт | LPS 200х1.2х100 | Лоток перфорированный "Стандарт" H=100 | ТУ 3449-009-17919807-2014 | 300219 | ООО "Стандарт Электрик" | м | 1.2 |  | 179 |  | 178
Кабельные конструкции | Лотки | Лоток Sikla LPS Перф. Стандарт | LPS 300х1.2х100 | Лоток перфорированный "Стандарт" H=100 | ТУ 3449-009-17919807-2014 | 300220 | ООО "Стандарт Электрик" | м | 1.2 |  | 180 |  | 179
Кабельные конструкции | Лотки | Лоток Sikla LPS Перф. Стандарт | LPS 400х1.0х100 | Лоток перфорированный "Стандарт" H=100 | ТУ 3449-009-17919807-2014 | 300222 | ООО "Стандарт Электрик" | м | 1 |  | 181 |  | 180
Кабельные конструкции | Лотки | Лоток Sikla LPS Перф. Стандарт | LPS 500х1.2х100 | Лоток перфорированный "Стандарт" H=100 | ТУ 3449-009-17919807-2014 | 300223 | ООО "Стандарт Электрик" | м | 1.2 |  | 182 |  | 181
Кабельные конструкции | Огракс | Кабельная проходка | ОГРАКС-КП45/ВВ | Кабельная проходка |  |  | ГК «Унихимтек» | м.кв |  |  | 183 |  | 182
Кабельные конструкции | Огракс | Кабельная проходка | ОГРАКС-КП45/В1 | Кабельная проходка |  |  | ГК «Унихимтек» | м.кв |  |  | 184 |  | 183
Кабельные конструкции | Огракс | Пена огнестойкая | DF1201 | Пена огнестойкая (баллон, 740 мл). Выход баллона - 25 л |  |  | ЗАО «ДКС» | шт. |  |  | 185 |  | 184
Кабельные конструкции | Огракс | Подушка огнезащитная | ОГРАКС-ОТП-1 | Подушка огнезащитная | ТУ 5728-025-13267785-03 |  | ГК «Унихимтек» | шт. |  |  | 186 |  | 185
Кабельные конструкции | Огракс | Состав огнезащитный | ОГРАКС-В1 | Состав огнезащитный. На водной основе для закрытых сухих помещений | ТУ 5728-022-13267785-01 изм.1 |  | ГК «Унихимтек» | кг |  | 1 кг/м2 | 187 |  | 186
Кабельные конструкции | Огракс | Состав огнезащитный | ОГРАКС-ВВ | Состав огнезащитный На водной основе. Для помещений с влажностью до 100% и открытой атмосферы. | ТУ 5728-026-13267785-03 |  | ГК «Унихимтек» | кг |  | 1,5 кг/м2 | 188 |  | 187
Кабельные конструкции | Сигнальная лента | Сигнальная лента | ЛСЭ 150 | Лента сигнальная ширина 150 |  |  |  | рол. |  |  | 189 |  | 188
Кабельные конструкции | Сигнальная лента | Сигнальная лента | ЛСЭ 300 | Лента сигнальная ширина 300 |  |  |  | рол. |  |  | 190 |  | 189
Кабельные конструкции | Сигнальная лента | Сигнальная лента | ЛСЭ 450 | Лента сигнальная ширина 450 |  |  |  | рол. |  |  | 191 |  | 190
Кабельные конструкции | Сигнальная лента | Сигнальная лента | ЛСЭ 600 | Лента сигнальная ширина 600 |  |  |  | рол. |  |  | 192 |  | 191
Кабельные конструкции | Сигнальная лента | Сигнальная лента | ЛСЭ 750 | Лента сигнальная ширина 750 |  |  |  | рол. |  |  | 193 |  | 192
Кабельные конструкции | Сигнальная лента | Сигнальная лента | ЛСЭ 900 | Лента сигнальная ширина 900 |  |  |  | рол. |  |  | 194 |  | 193
Краска, покрытия | Краска | Краска "черная" | ПФ-115 | Краска "черная" |  |  |  | кг |  |  | 195 |  | 194
Краска, покрытия | Покрытия | Цинол | "Цинол" | Композиция антикоррозионная цинкнаполненная "Цинол" | ТУ_2313-012-12288779-99 |  |  | кг |  |  | 196 |  | 195
Металл | Арматура | Арматура A-I | 6A-I | Арматура A-I | ГОСТ 5781-82* |  |  | м | 0.222 |  | 197 |  | 196
Металл | Арматура | Арматура A-I | 8A-I | Арматура A-I | ГОСТ 5781-82* |  |  | м | 0.395 |  | 198 |  | 197
Металл | Арматура | Арматура A-I | 10A-I | Арматура A-I | ГОСТ 5781-82* |  |  | м | 0.617 |  | 199 |  | 198
Металл | Арматура | Арматура A-I | 12A-I | Арматура A-I | ГОСТ 5781-82* |  |  | м | 0.888 |  | 200 |  | 199
Металл | Арматура | Арматура A-I | 14A-I | Арматура A-I | ГОСТ 5781-82* |  |  | м | 1.208 |  | 201 |  | 200
Металл | Арматура | Арматура A-I | 16A-I | Арматура A-I | ГОСТ 5781-82* |  |  | м | 1.578 |  | 202 |  | 201
Металл | Арматура | Арматура A-I | 18A-I | Арматура A-I | ГОСТ 5781-82* |  |  | м | 1.998 |  | 203 |  | 202
Металл | Арматура | Арматура A-I | 20A-I | Арматура A-I | ГОСТ 5781-82* |  |  | м | 2.466 |  | 204 |  | 203
Металл | Арматура | Арматура A-I | 22A-I | Арматура A-I | ГОСТ 5781-82* |  |  | м | 2.984 |  | 205 |  | 204
Металл | Арматура | Арматура A-I | 25A-I | Арматура A-I | ГОСТ 5781-82* |  |  | м | 3.84 |  | 206 |  | 205
Металл | Арматура | Арматура A-I | 28A-I | Арматура A-I | ГОСТ 5781-82* |  |  | м | 4.83 |  | 207 |  | 206
Металл | Арматура | Арматура A-I | 32A-I | Арматура A-I | ГОСТ 5781-82* |  |  | м | 6.31 |  | 208 |  | 207
Металл | Арматура | Арматура A-I | 36A-I | Арматура A-I | ГОСТ 5781-82* |  |  | м | 7.99 |  | 209 |  | 208
Металл | Арматура | Арматура A-I | 40A-I | Арматура A-I | ГОСТ 5781-82* |  |  | м | 9.865 |  | 210 |  | 209
Металл | Двутавры | Двутавр | Обозначение_10 | Двутавр | ГОСТ 8239-89 |  |  | м | 9.46 |  | 211 |  | 210
Металл | Двутавры | Двутавр | Обозначение_12 | Двутавр | ГОСТ 8239-89 |  |  | м | 11.5 |  | 212 |  | 211
Металл | Двутавры | Двутавр | Обозначение_14 | Двутавр | ГОСТ 8239-89 |  |  | м | 13.7 |  | 213 |  | 212
Металл | Двутавры | Двутавр | Обозначение_16 | Двутавр | ГОСТ 8239-89 |  |  | м | 15.9 |  | 214 |  | 213
Металл | Двутавры | Двутавр | Обозначение_18 | Двутавр | ГОСТ 8239-89 |  |  | м | 18.4 |  | 215 |  | 214
Металл | Двутавры | Двутавр | Обозначение_20 | Двутавр | ГОСТ 8239-89 |  |  | м | 21 |  | 216 |  | 215
Металл | Двутавры | Двутавр | Обозначение_22 | Двутавр | ГОСТ 8239-89 |  |  | м | 24 |  | 217 |  | 216
Металл | Двутавры | Двутавр | Обозначение_24 | Двутавр | ГОСТ 8239-89 |  |  | м | 27.3 |  | 218 |  | 217
Металл | Двутавры | Двутавр | Обозначение_27 | Двутавр | ГОСТ 8239-89 |  |  | м | 31.5 |  | 219 |  | 218
Металл | Двутавры | Двутавр | Обозначение_30 | Двутавр | ГОСТ 8239-89 |  |  | м | 36.5 |  | 220 |  | 219
Металл | Двутавры | Двутавр | Обозначение_33 | Двутавр | ГОСТ 8239-89 |  |  | м | 42.2 |  | 221 |  | 220
Металл | Двутавры | Двутавр | Обозначение_36 | Двутавр | ГОСТ 8239-89 |  |  | м | 48.6 |  | 222 |  | 221
Металл | Двутавры | Двутавр | Обозначение_40 | Двутавр | ГОСТ 8239-89 |  |  | м | 57 |  | 223 |  | 222
Металл | Двутавры | Двутавр | Обозначение_45 | Двутавр | ГОСТ 8239-89 |  |  | м | 66.5 |  | 224 |  | 223
Металл | Двутавры | Двутавр | Обозначение_50 | Двутавр | ГОСТ 8239-89 |  |  | м | 78.5 |  | 225 |  | 224
Металл | Двутавры | Двутавр | Обозначение_55 | Двутавр | ГОСТ 8239-89 |  |  | м | 92.6 |  | 226 |  | 225
Металл | Двутавры | Двутавр | Обозначение_60 | Двутавр | ГОСТ 8239-89 |  |  | м | 108 |  | 227 |  | 226
Металл | Двутавры | Двутавр нормальный | Обозначение_10Б1 | Двутавр нормальный | ГОСТ 26020-83 |  |  | м | 8.1 |  | 228 |  | 227
Металл | Двутавры | Двутавр нормальный | Обозначение_12Б1 | Двутавр нормальный | ГОСТ 26020-83 |  |  | м | 8.7 |  | 229 |  | 228
Металл | Двутавры | Двутавр нормальный | Обозначение_12Б2 | Двутавр нормальный | ГОСТ 26020-83 |  |  | м | 10.4 |  | 230 |  | 229
Металл | Двутавры | Двутавр нормальный | Обозначение_14Б1 | Двутавр нормальный | ГОСТ 26020-83 |  |  | м | 10.5 |  | 231 |  | 230
Металл | Двутавры | Двутавр нормальный | Обозначение_14Б2 | Двутавр нормальный | ГОСТ 26020-83 |  |  | м | 12.9 |  | 232 |  | 231
Металл | Двутавры | Двутавр нормальный | Обозначение_16Б1 | Двутавр нормальный | ГОСТ 26020-83 |  |  | м | 12.7 |  | 233 |  | 232
Металл | Двутавры | Двутавр нормальный | Обозначение_16Б2 | Двутавр нормальный | ГОСТ 26020-83 |  |  | м | 15.8 |  | 234 |  | 233
Металл | Двутавры | Двутавр нормальный | Обозначение_18Б1 | Двутавр нормальный | ГОСТ 26020-83 |  |  | м | 15.4 |  | 235 |  | 234
Металл | Двутавры | Двутавр нормальный | Обозначение_18Б2 | Двутавр нормальный | ГОСТ 26020-83 |  |  | м | 18 |  | 236 |  | 235
Металл | Двутавры | Двутавр нормальный | Обозначение_20Б1 | Двутавр нормальный | ГОСТ 26020-83 |  |  | м | 22.4 |  | 237 |  | 236
Металл | Двутавры | Двутавр нормальный | Обозначение_23Б1 | Двутавр нормальный | ГОСТ 26020-83 |  |  | м | 25.8 |  | 238 |  | 237
Металл | Двутавры | Двутавр нормальный | Обозначение_26Б1 | Двутавр нормальный | ГОСТ 26020-83 |  |  | м | 28 |  | 239 |  | 238
Металл | Двутавры | Двутавр нормальный | Обозначение_26Б2 | Двутавр нормальный | ГОСТ 26020-83 |  |  | м | 31.2 |  | 240 |  | 239
Металл | Двутавры | Двутавр нормальный | Обозначение_30Б1 | Двутавр нормальный | ГОСТ 26020-83 |  |  | м | 32.9 |  | 241 |  | 240
Металл | Двутавры | Двутавр нормальный | Обозначение_30Б2 | Двутавр нормальный | ГОСТ 26020-83 |  |  | м | 36.6 |  | 242 |  | 241
Металл | Двутавры | Двутавр нормальный | Обозначение_35Б1 | Двутавр нормальный | ГОСТ 26020-83 |  |  | м | 38.9 |  | 243 |  | 242
Металл | Двутавры | Двутавр нормальный | Обозначение_35Б2 | Двутавр нормальный | ГОСТ 26020-83 |  |  | м | 43.3 |  | 244 |  | 243
Металл | Двутавры | Двутавр нормальный | Обозначение_40Б1 | Двутавр нормальный | ГОСТ 26020-83 |  |  | м | 48.1 |  | 245 |  | 244
Металл | Двутавры | Двутавр нормальный | Обозначение_40Б2 | Двутавр нормальный | ГОСТ 26020-83 |  |  | м | 54.7 |  | 246 |  | 245
Металл | Двутавры | Двутавр нормальный | Обозначение_45Б1 | Двутавр нормальный | ГОСТ 26020-83 |  |  | м | 59.8 |  | 247 |  | 246
Металл | Двутавры | Двутавр нормальный | Обозначение_45Б2 | Двутавр нормальный | ГОСТ 26020-83 |  |  | м | 67.5 |  | 248 |  | 247
Металл | Двутавры | Двутавр нормальный | Обозначение_50Б1 | Двутавр нормальный | ГОСТ 26020-83 |  |  | м | 73 |  | 249 |  | 248
Металл | Двутавры | Двутавр нормальный | Обозначение_50Б2 | Двутавр нормальный | ГОСТ 26020-83 |  |  | м | 80.7 |  | 250 |  | 249
Металл | Двутавры | Двутавр нормальный | Обозначение_55Б1 | Двутавр нормальный | ГОСТ 26020-83 |  |  | м | 89 |  | 251 |  | 250
Металл | Двутавры | Двутавр нормальный | Обозначение_55Б2 | Двутавр нормальный | ГОСТ 26020-83 |  |  | м | 97.9 |  | 252 |  | 251
Металл | Двутавры | Двутавр нормальный | Обозначение_60Б1 | Двутавр нормальный | ГОСТ 26020-83 |  |  | м | 106.2 |  | 253 |  | 252
Металл | Двутавры | Двутавр нормальный | Обозначение_60Б2 | Двутавр нормальный | ГОСТ 26020-83 |  |  | м | 115.6 |  | 254 |  | 253
Металл | Двутавры | Двутавр нормальный | Обозначение_70Б1 | Двутавр нормальный | ГОСТ 26020-83 |  |  | м | 129.3 |  | 255 |  | 254
Металл | Двутавры | Двутавр нормальный | Обозначение_70Б2 | Двутавр нормальный | ГОСТ 26020-83 |  |  | м | 144.2 |  | 256 |  | 255
Металл | Двутавры | Двутавр нормальный | Обозначение_80Б1 | Двутавр нормальный | ГОСТ 26020-83 |  |  | м | 159.5 |  | 257 |  | 256
Металл | Двутавры | Двутавр нормальный | Обозначение_80Б2 | Двутавр нормальный | ГОСТ 26020-83 |  |  | м | 177.9 |  | 258 |  | 257
Металл | Двутавры | Двутавр нормальный | Обозначение_90Б1 | Двутавр нормальный | ГОСТ 26020-83 |  |  | м | 194 |  | 259 |  | 258
Металл | Двутавры | Двутавр нормальный | Обозначение_90Б2 | Двутавр нормальный | ГОСТ 26020-83 |  |  | м | 213.8 |  | 260 |  | 259
Металл | Двутавры | Двутавр нормальный | Обозначение_100Б1 | Двутавр нормальный | ГОСТ 26020-83 |  |  | м | 230.6 |  | 261 |  | 260
Металл | Двутавры | Двутавр нормальный | Обозначение_100Б2 | Двутавр нормальный | ГОСТ 26020-83 |  |  | м | 258.2 |  | 262 |  | 261
Металл | Двутавры | Двутавр нормальный | Обозначение_100Б3 | Двутавр нормальный | ГОСТ 26020-83 |  |  | м | 285.7 |  | 263 |  | 262
Металл | Двутавры | Двутавр нормальный | Обозначение_100Б4 | Двутавр нормальный | ГОСТ 26020-83 |  |  | м | 314.5 |  | 264 |  | 263
Металл | Двутавры | Двутавр широкополочный | Обозначение_20Ш1 | Двутавр широкополочный | ГОСТ 26020-83 |  |  | м | 30.6 |  | 265 |  | 264
Металл | Двутавры | Двутавр широкополочный | Обозначение_23Ш1 | Двутавр широкополочный | ГОСТ 26020-83 |  |  | м | 36.2 |  | 266 |  | 265
Металл | Двутавры | Двутавр широкополочный | Обозначение_26Ш1 | Двутавр широкополочный | ГОСТ 26020-83 |  |  | м | 42.7 |  | 267 |  | 266
Металл | Двутавры | Двутавр широкополочный | Обозначение_26Ш2 | Двутавр широкополочный | ГОСТ 26020-83 |  |  | м | 49.2 |  | 268 |  | 267
Металл | Двутавры | Двутавр широкополочный | Обозначение_30Ш1 | Двутавр широкополочный | ГОСТ 26020-83 |  |  | м | 53.6 |  | 269 |  | 268
Металл | Двутавры | Двутавр широкополочный | Обозначение_30Ш2 | Двутавр широкополочный | ГОСТ 26020-83 |  |  | м | 61 |  | 270 |  | 269
Металл | Двутавры | Двутавр широкополочный | Обозначение_30Ш3 | Двутавр широкополочный | ГОСТ 26020-83 |  |  | м | 68.3 |  | 271 |  | 270
Металл | Двутавры | Двутавр широкополочный | Обозначение_35Ш1 | Двутавр широкополочный | ГОСТ 26020-83 |  |  | м | 75.1 |  | 272 |  | 271
Металл | Двутавры | Двутавр широкополочный | Обозначение_35Ш2 | Двутавр широкополочный | ГОСТ 26020-83 |  |  | м | 82.2 |  | 273 |  | 272
Металл | Двутавры | Двутавр широкополочный | Обозначение_35Ш3 | Двутавр широкополочный | ГОСТ 26020-83 |  |  | м | 91.3 |  | 274 |  | 273
Металл | Двутавры | Двутавр широкополочный | Обозначение_40Ш1 | Двутавр широкополочный | ГОСТ 26020-83 |  |  | м | 96.1 |  | 275 |  | 274
Металл | Двутавры | Двутавр широкополочный | Обозначение_40Ш2 | Двутавр широкополочный | ГОСТ 26020-83 |  |  | м | 111.1 |  | 276 |  | 275
Металл | Двутавры | Двутавр широкополочный | Обозначение_40Ш3 | Двутавр широкополочный | ГОСТ 26020-83 |  |  | м | 123.4 |  | 277 |  | 276
Металл | Двутавры | Двутавр широкополочный | Обозначение_50Ш1 | Двутавр широкополочный | ГОСТ 26020-83 |  |  | м | 114.4 |  | 278 |  | 277
Металл | Двутавры | Двутавр широкополочный | Обозначение_50Ш2 | Двутавр широкополочный | ГОСТ 26020-83 |  |  | м | 138.7 |  | 279 |  | 278
Металл | Двутавры | Двутавр широкополочный | Обозначение_50Ш3 | Двутавр широкополочный | ГОСТ 26020-83 |  |  | м | 156.4 |  | 280 |  | 279
Металл | Двутавры | Двутавр широкополочный | Обозначение_50Ш4 | Двутавр широкополочный | ГОСТ 26020-83 |  |  | м | 174.1 |  | 281 |  | 280
Металл | Двутавры | Двутавр широкополочный | Обозначение_60Ш1 | Двутавр широкополочный | ГОСТ 26020-83 |  |  | м | 142.1 |  | 282 |  | 281
Металл | Двутавры | Двутавр широкополочный | Обозначение_60Ш2 | Двутавр широкополочный | ГОСТ 26020-83 |  |  | м | 176.9 |  | 283 |  | 282
Металл | Двутавры | Двутавр широкополочный | Обозначение_60Ш3 | Двутавр широкополочный | ГОСТ 26020-83 |  |  | м | 205.5 |  | 284 |  | 283
Металл | Двутавры | Двутавр широкополочный | Обозначение_60Ш4 | Двутавр широкополочный | ГОСТ 26020-83 |  |  | м | 234.2 |  | 285 |  | 284
Металл | Двутавры | Двутавр широкополочный | Обозначение_70Ш1 | Двутавр широкополочный | ГОСТ 26020-83 |  |  | м | 169.9 |  | 286 |  | 285
Металл | Двутавры | Двутавр широкополочный | Обозначение_70Ш2 | Двутавр широкополочный | ГОСТ 26020-83 |  |  | м | 197.6 |  | 287 |  | 286
Металл | Двутавры | Двутавр широкополочный | Обозначение_70Ш3 | Двутавр широкополочный | ГОСТ 26020-83 |  |  | м | 235.4 |  | 288 |  | 287
Металл | Двутавры | Двутавр широкополочный | Обозначение_70Ш4 | Двутавр широкополочный | ГОСТ 26020-83 |  |  | м | 268.1 |  | 289 |  | 288
Металл | Двутавры | Двутавр широкополочный | Обозначение_70Ш5 | Двутавр широкополочный | ГОСТ 26020-83 |  |  | м | 305.9 |  | 290 |  | 289
Металл | Заземление | Перемычка | ПГС-25-280 | Перемычка |  |  |  | шт. | 0.077 |  | 291 | Нов. | 290
Металл | Заземление | Перемычка | ПГС-25-560 | Перемычка |  |  |  | шт. | 0.138 |  | 292 | Нов. | 291
Металл | Заземление | Перемычка | ПГС-25-900 | Перемычка |  |  |  | шт. | 0.212 |  | 293 | Нов. | 292
Металл | Заземление | Перемычка | ПГС-35-280 | Перемычка |  |  |  | шт. | 0.138 |  | 294 | Нов. | 293
Металл | Заземление | Перемычка | ПГС-35-560 | Перемычка |  |  |  | шт. | 0.23 |  | 295 | Нов. | 294
Металл | Заземление | Перемычка | ПГС-35-900 | Перемычка |  |  |  | шт. | 0.343 |  | 296 | Нов. | 295
Металл | Заземление | Перемычка | ПГС-50-280 | Перемычка |  |  |  | шт. | 0.206 |  | 297 | Нов. | 296
Металл | Заземление | Перемычка | ПГС-50-560 | Перемычка |  |  |  | шт. | 0.324 |  | 298 | Нов. | 297
Металл | Заземление | Перемычка | ПГС-50-900 | Перемычка |  |  |  | шт. | 0.467 |  | 299 | Нов. | 298
Металл | Заземление | Перемычка | ПГС-95-280 | Перемычка |  |  |  | шт. | 0.885 |  | 300 | Нов. | 299
Металл | Заземление | Перемычка | ПГС-95-560 | Перемычка |  |  |  | шт. | 0.611 |  | 301 | Нов. | 300
Металл | Заземление | Перемычка | ПГС-95-900 | Перемычка |  |  |  | шт. | 0.385 |  | 302 | Нов. | 301
Металл | Заземление | Флажок | Флажок Ф-25-У2,5 | Флажок |  |  |  | шт. | 0.007 |  | 303 | Нов. | 302
Металл | Заземление | Флажок | Флажок Ф-35-У2,5 | Флажок |  |  |  | шт. | 0.012 |  | 304 | Нов. | 303
Металл | Заземление | Флажок | Флажок Ф-50-У2,5 | Флажок |  |  |  | шт. | 0.023 |  | 305 | Нов. | 304
Металл | Прокат | Лист стальной | Обозначение_1 | Лист стальной | ГОСТ 19903-74 |  |  | м | 7.85 |  | 306 |  | 305
Металл | Прокат | Лист стальной | Обозначение_2 | Лист стальной | ГОСТ 19903-74 |  |  | м | 15.7 |  | 307 |  | 306
Металл | Прокат | Лист стальной | Обозначение_3 | Лист стальной | ГОСТ 19903-74 |  |  | м | 23.55 |  | 308 |  | 307
Металл | Прокат | Лист стальной | Обозначение_4 | Лист стальной | ГОСТ 19903-74 |  |  | м | 31.4 |  | 309 |  | 308
Металл | Прокат | Лист стальной | Обозначение_5 | Лист стальной | ГОСТ 19903-74 |  |  | м | 39.25 |  | 310 |  | 309
Металл | Прокат | Лист стальной | Обозначение_6 | Лист стальной | ГОСТ 19903-74 |  |  | м | 47.1 |  | 311 |  | 310
Металл | Прокат | Лист стальной | Обозначение_7 | Лист стальной | ГОСТ 19903-74 |  |  | м | 54.95 |  | 312 |  | 311
Металл | Прокат | Лист стальной | Обозначение_8 | Лист стальной | ГОСТ 19903-74 |  |  | м | 62.8 |  | 313 |  | 312
Металл | Прокат | Лист стальной | Обозначение_9 | Лист стальной | ГОСТ 19903-74 |  |  | м | 70.65 |  | 314 |  | 313
Металл | Прокат | Лист стальной | Обозначение_10 | Лист стальной | ГОСТ 19903-74 |  |  | м | 78.5 |  | 315 |  | 314
Металл | Прокат | Лист стальной | Обозначение_11 | Лист стальной | ГОСТ 19903-74 |  |  | м | 86.35 |  | 316 |  | 315
Металл | Прокат | Лист стальной | Обозначение_12 | Лист стальной | ГОСТ 19903-74 |  |  | м | 94.2 |  | 317 |  | 316
Металл | Прокат | Лист стальной | Обозначение_13 | Лист стальной | ГОСТ 19903-74 |  |  | м | 102.05 |  | 318 |  | 317
Металл | Прокат | Лист стальной | Обозначение_14 | Лист стальной | ГОСТ 19903-74 |  |  | м | 109.9 |  | 319 |  | 318
Металл | Прокат | Лист стальной | Обозначение_15 | Лист стальной | ГОСТ 19903-74 |  |  | м | 117.75 |  | 320 |  | 319
Металл | Прокат | Лист стальной | Обозначение_16 | Лист стальной | ГОСТ 19903-74 |  |  | м | 125.6 |  | 321 |  | 320
Металл | Прокат | Лист стальной | Обозначение_17 | Лист стальной | ГОСТ 19903-74 |  |  | м | 133.45 |  | 322 |  | 321
Металл | Прокат | Лист стальной | Обозначение_18 | Лист стальной | ГОСТ 19903-74 |  |  | м | 141.3 |  | 323 |  | 322
Металл | Прокат | Лист стальной | Обозначение_19 | Лист стальной | ГОСТ 19903-74 |  |  | м | 149.15 |  | 324 |  | 323
Металл | Прокат | Лист стальной | Обозначение_20 | Лист стальной | ГОСТ 19903-74 |  |  | м | 157 |  | 325 |  | 324
Металл | Прокат | Полоса стальная | Обозначение_4 | Полоса стальная горячекатаная | ГОСТ 103-2006 |  |  | м | 31.4 |  | 326 |  | 325
Металл | Прокат | Полоса стальная | Обозначение_5 | Полоса стальная горячекатаная | ГОСТ 103-2006 |  |  | м | 39.25 |  | 327 |  | 326
Металл | Прокат | Полоса стальная | Обозначение_6 | Полоса стальная горячекатаная | ГОСТ 103-2006 |  |  | м | 47.1 |  | 328 |  | 327
Металл | Прокат | Полоса стальная | Обозначение_7 | Полоса стальная горячекатаная | ГОСТ 103-2006 |  |  | м | 54.95 |  | 329 |  | 328
Металл | Прокат | Полоса стальная | Обозначение_8 | Полоса стальная горячекатаная | ГОСТ 103-2006 |  |  | м | 62.28 |  | 330 |  | 329
Металл | Прокат | Полоса стальная | Обозначение_9 | Полоса стальная горячекатаная | ГОСТ 103-2006 |  |  | м | 70.65 |  | 331 |  | 330
Металл | Прокат | Полоса стальная | Обозначение_10 | Полоса стальная горячекатаная | ГОСТ 103-2006 |  |  | м | 78.5 |  | 332 |  | 331
Металл | Прокат | Полоса стальная | Обозначение_11 | Полоса стальная горячекатаная | ГОСТ 103-2006 |  |  | м | 86.35 |  | 333 |  | 332
Металл | Прокат | Полоса стальная | Обозначение_12 | Полоса стальная горячекатаная | ГОСТ 103-2006 |  |  | м | 94.2 |  | 334 |  | 333
Металл | Прокат | Прокат круглый | ∅-5 | Прокат сортовой стальной горячекатаный круглый | ГОСТ 2590-2006 |  |  | м | 0,154 |  | 335 |  | 334
Металл | Прокат | Прокат круглый | ∅-5,5 | Прокат сортовой стальной горячекатаный круглый | ГОСТ 2590-2006 |  |  | м | 0,187 |  | 336 |  | 335
Металл | Прокат | Прокат круглый | ∅-6 | Прокат сортовой стальной горячекатаный круглый | ГОСТ 2590-2006 |  |  | м | 0,222 |  | 337 |  | 336
Металл | Прокат | Прокат круглый | ∅-6,3 | Прокат сортовой стальной горячекатаный круглый | ГОСТ 2590-2006 |  |  | м | 0,245 |  | 338 |  | 337
Металл | Прокат | Прокат круглый | ∅-6,5 | Прокат сортовой стальной горячекатаный круглый | ГОСТ 2590-2006 |  |  | м | 0,261 |  | 339 |  | 338
Металл | Прокат | Прокат круглый | ∅-7 | Прокат сортовой стальной горячекатаный круглый | ГОСТ 2590-2006 |  |  | м | 0,302 |  | 340 |  | 339
Металл | Прокат | Прокат круглый | ∅-8 | Прокат сортовой стальной горячекатаный круглый | ГОСТ 2590-2006 |  |  | м | 0,395 |  | 341 |  | 340
Металл | Прокат | Прокат круглый | ∅-9 | Прокат сортовой стальной горячекатаный круглый | ГОСТ 2590-2006 |  |  | м | 0,499 |  | 342 |  | 341
Металл | Прокат | Прокат круглый | ∅-10 | Прокат сортовой стальной горячекатаный круглый | ГОСТ 2590-2006 |  |  | м | 0,617 |  | 343 |  | 342
Металл | Прокат | Прокат круглый | ∅-11 | Прокат сортовой стальной горячекатаный круглый | ГОСТ 2590-2006 |  |  | м | 0,746 |  | 344 |  | 343
Металл | Прокат | Прокат круглый | ∅-12 | Прокат сортовой стальной горячекатаный круглый | ГОСТ 2590-2006 |  |  | м | 0,888 |  | 345 |  | 344
Металл | Прокат | Прокат круглый | ∅-13 | Прокат сортовой стальной горячекатаный круглый | ГОСТ 2590-2006 |  |  | м | 1,042 |  | 346 |  | 345
Металл | Прокат | Прокат круглый | ∅-14 | Прокат сортовой стальной горячекатаный круглый | ГОСТ 2590-2006 |  |  | м | 1,208 |  | 347 |  | 346
Металл | Прокат | Прокат круглый | ∅-15 | Прокат сортовой стальной горячекатаный круглый | ГОСТ 2590-2006 |  |  | м | 1,387 |  | 348 |  | 347
Металл | Прокат | Прокат круглый | ∅-16 | Прокат сортовой стальной горячекатаный круглый | ГОСТ 2590-2006 |  |  | м | 1,578 |  | 349 |  | 348
Металл | Прокат | Прокат круглый | ∅-17 | Прокат сортовой стальной горячекатаный круглый | ГОСТ 2590-2006 |  |  | м | 1,782 |  | 350 |  | 349
Металл | Прокат | Прокат круглый | ∅-18 | Прокат сортовой стальной горячекатаный круглый | ГОСТ 2590-2006 |  |  | м | 1,998 |  | 351 |  | 350
Металл | Прокат | Прокат круглый | ∅-19 | Прокат сортовой стальной горячекатаный круглый | ГОСТ 2590-2006 |  |  | м | 2,226 |  | 352 |  | 351
Металл | Прокат | Прокат круглый | ∅-20 | Прокат сортовой стальной горячекатаный круглый | ГОСТ 2590-2006 |  |  | м | 2,466 |  | 353 |  | 352
Металл | Прокат | Прокат круглый | ∅-21 | Прокат сортовой стальной горячекатаный круглый | ГОСТ 2590-2006 |  |  | м | 2,719 |  | 354 |  | 353
Металл | Прокат | Прокат круглый | ∅-22 | Прокат сортовой стальной горячекатаный круглый | ГОСТ 2590-2006 |  |  | м | 2,984 |  | 355 |  | 354
Металл | Прокат | Прокат круглый | ∅-23 | Прокат сортовой стальной горячекатаный круглый | ГОСТ 2590-2006 |  |  | м | 3,262 |  | 356 |  | 355
Металл | Прокат | Прокат круглый | ∅-24 | Прокат сортовой стальной горячекатаный круглый | ГОСТ 2590-2006 |  |  | м | 3,551 |  | 357 |  | 356
Металл | Прокат | Прокат круглый | ∅-25 | Прокат сортовой стальной горячекатаный круглый | ГОСТ 2590-2006 |  |  | м | 3,853 |  | 358 |  | 357
Металл | Прокат | Прокат круглый | ∅-26 | Прокат сортовой стальной горячекатаный круглый | ГОСТ 2590-2006 |  |  | м | 4,168 |  | 359 |  | 358
Металл | Прокат | Прокат круглый | ∅-27 | Прокат сортовой стальной горячекатаный круглый | ГОСТ 2590-2006 |  |  | м | 4,495 |  | 360 |  | 359
Металл | Прокат | Прокат круглый | ∅-28 | Прокат сортовой стальной горячекатаный круглый | ГОСТ 2590-2006 |  |  | м | 4,834 |  | 361 |  | 360
Металл | Прокат | Прокат круглый | ∅-29 | Прокат сортовой стальной горячекатаный круглый | ГОСТ 2590-2006 |  |  | м | 5,185 |  | 362 |  | 361
Металл | Прокат | Прокат круглый | ∅-30 | Прокат сортовой стальной горячекатаный круглый | ГОСТ 2590-2006 |  |  | м | 5,549 |  | 363 |  | 362
Металл | Прокат | Прокат круглый | ∅-31 | Прокат сортовой стальной горячекатаный круглый | ГОСТ 2590-2006 |  |  | м | 5,925 |  | 364 |  | 363
Металл | Прокат | Прокат круглый | ∅-32 | Прокат сортовой стальной горячекатаный круглый | ГОСТ 2590-2006 |  |  | м | 6,313 |  | 365 |  | 364
Металл | Прокат | Прокат круглый | ∅-33 | Прокат сортовой стальной горячекатаный круглый | ГОСТ 2590-2006 |  |  | м | 6,714 |  | 366 |  | 365
Металл | Прокат | Прокат круглый | ∅-34 | Прокат сортовой стальной горячекатаный круглый | ГОСТ 2590-2006 |  |  | м | 7,127 |  | 367 |  | 366
Металл | Прокат | Прокат круглый | ∅-35 | Прокат сортовой стальной горячекатаный круглый | ГОСТ 2590-2006 |  |  | м | 7,553 |  | 368 |  | 367
Металл | Прокат | Прокат круглый | ∅-36 | Прокат сортовой стальной горячекатаный круглый | ГОСТ 2590-2006 |  |  | м | 7,990 |  | 369 |  | 368
Металл | Прокат | Прокат круглый | ∅-37 | Прокат сортовой стальной горячекатаный круглый | ГОСТ 2590-2006 |  |  | м | 8,440 |  | 370 |  | 369
Металл | Прокат | Прокат круглый | ∅-38 | Прокат сортовой стальной горячекатаный круглый | ГОСТ 2590-2006 |  |  | м | 8,903 |  | 371 |  | 370
Металл | Прокат | Прокат круглый | ∅-39 | Прокат сортовой стальной горячекатаный круглый | ГОСТ 2590-2006 |  |  | м | 9,378 |  | 372 |  | 371
Металл | Прокат | Прокат круглый | ∅-40 | Прокат сортовой стальной горячекатаный круглый | ГОСТ 2590-2006 |  |  | м | 9,865 |  | 373 |  | 372
Металл | Прокат | Прокат круглый | ∅-41 | Прокат сортовой стальной горячекатаный круглый | ГОСТ 2590-2006 |  |  | м | 10,364 |  | 374 |  | 373
Металл | Прокат | Прокат круглый | ∅-42 | Прокат сортовой стальной горячекатаный круглый | ГОСТ 2590-2006 |  |  | м | 10,876 |  | 375 |  | 374
Металл | Прокат | Прокат круглый | ∅-43 | Прокат сортовой стальной горячекатаный круглый | ГОСТ 2590-2006 |  |  | м | 11,400 |  | 376 |  | 375
Металл | Прокат | Прокат круглый | ∅-44 | Прокат сортовой стальной горячекатаный круглый | ГОСТ 2590-2006 |  |  | м | 11,936 |  | 377 |  | 376
Металл | Прокат | Прокат круглый | ∅-45 | Прокат сортовой стальной горячекатаный круглый | ГОСТ 2590-2006 |  |  | м | 12,485 |  | 378 |  | 377
Металл | Прокат | Прокат круглый | ∅-46 | Прокат сортовой стальной горячекатаный круглый | ГОСТ 2590-2006 |  |  | м | 13,046 |  | 379 |  | 378
Металл | Прокат | Прокат круглый | ∅-47 | Прокат сортовой стальной горячекатаный круглый | ГОСТ 2590-2006 |  |  | м | 13,619 |  | 380 |  | 379
Металл | Прокат | Прокат круглый | ∅-48 | Прокат сортовой стальной горячекатаный круглый | ГОСТ 2590-2006 |  |  | м | 14,205 |  | 381 |  | 380
Металл | Прокат | Прокат круглый | ∅-50 | Прокат сортовой стальной горячекатаный круглый | ГОСТ 2590-2006 |  |  | м | 15,413 |  | 382 |  | 381
Металл | Прокат | Прокат круглый | ∅-52 | Прокат сортовой стальной горячекатаный круглый | ГОСТ 2590-2006 |  |  | м | 16,671 |  | 383 |  | 382
Металл | Прокат | Прокат круглый | ∅-53 | Прокат сортовой стальной горячекатаный круглый | ГОСТ 2590-2006 |  |  | м | 17,319 |  | 384 |  | 383
Металл | Прокат | Прокат круглый | ∅-54 | Прокат сортовой стальной горячекатаный круглый | ГОСТ 2590-2006 |  |  | м | 17,978 |  | 385 |  | 384
Металл | Прокат | Прокат круглый | ∅-55 | Прокат сортовой стальной горячекатаный круглый | ГОСТ 2590-2006 |  |  | м | 18,650 |  | 386 |  | 385
Металл | Прокат | Прокат круглый | ∅-56 | Прокат сортовой стальной горячекатаный круглый | ГОСТ 2590-2006 |  |  | м | 19,335 |  | 387 |  | 386
Металл | Прокат | Прокат круглый | ∅-58 | Прокат сортовой стальной горячекатаный круглый | ГОСТ 2590-2006 |  |  | м | 20,740 |  | 388 |  | 387
Металл | Прокат | Прокат круглый | ∅-60 | Прокат сортовой стальной горячекатаный круглый | ГОСТ 2590-2006 |  |  | м | 22,195 |  | 389 |  | 388
Металл | Прокат | Прокат круглый | ∅-62 | Прокат сортовой стальной горячекатаный круглый | ГОСТ 2590-2006 |  |  | м | 23,700 |  | 390 |  | 389
Металл | Прокат | Прокат круглый | ∅-63 | Прокат сортовой стальной горячекатаный круглый | ГОСТ 2590-2006 |  |  | м | 24,470 |  | 391 |  | 390
Металл | Прокат | Прокат круглый | ∅-65 | Прокат сортовой стальной горячекатаный круглый | ГОСТ 2590-2006 |  |  | м | 26,049 |  | 392 |  | 391
Металл | Прокат | Прокат круглый | ∅-67 | Прокат сортовой стальной горячекатаный круглый | ГОСТ 2590-2006 |  |  | м | 27,676 |  | 393 |  | 392
Металл | Прокат | Прокат круглый | ∅-68 | Прокат сортовой стальной горячекатаный круглый | ГОСТ 2590-2006 |  |  | м | 28,509 |  | 394 |  | 393
Металл | Прокат | Прокат круглый | ∅-70 | Прокат сортовой стальной горячекатаный круглый | ГОСТ 2590-2006 |  |  | м | 30,210 |  | 395 |  | 394
Металл | Прокат | Прокат круглый | ∅-72 | Прокат сортовой стальной горячекатаный круглый | ГОСТ 2590-2006 |  |  | м | 31,961 |  | 396 |  | 395
Металл | Прокат | Прокат круглый | ∅-73 | Прокат сортовой стальной горячекатаный круглый | ГОСТ 2590-2006 |  |  | м | 32,855 |  | 397 |  | 396
Металл | Прокат | Прокат круглый | ∅-75 | Прокат сортовой стальной горячекатаный круглый | ГОСТ 2590-2006 |  |  | м | 34,680 |  | 398 |  | 397
Металл | Прокат | Прокат круглый | ∅-78 | Прокат сортовой стальной горячекатаный круглый | ГОСТ 2590-2006 |  |  | м | 37,510 |  | 399 |  | 398
Металл | Прокат | Прокат круглый | ∅-80 | Прокат сортовой стальной горячекатаный круглый | ГОСТ 2590-2006 |  |  | м | 39,458 |  | 400 |  | 399
Металл | Прокат | Прокат круглый | ∅-82 | Прокат сортовой стальной горячекатаный круглый | ГОСТ 2590-2006 |  |  | м | 41,456 |  | 401 |  | 400
Металл | Прокат | Прокат круглый | ∅-85 | Прокат сортовой стальной горячекатаный круглый | ГОСТ 2590-2006 |  |  | м | 44,545 |  | 402 |  | 401
Металл | Прокат | Прокат круглый | ∅-87 | Прокат сортовой стальной горячекатаный круглый | ГОСТ 2590-2006 |  |  | м | 46,666 |  | 403 |  | 402
Металл | Прокат | Прокат круглый | ∅-90 | Прокат сортовой стальной горячекатаный круглый | ГОСТ 2590-2006 |  |  | м | 49,940 |  | 404 |  | 403
Металл | Прокат | Прокат круглый | ∅-92 | Прокат сортовой стальной горячекатаный круглый | ГОСТ 2590-2006 |  |  | м | 52,184 |  | 405 |  | 404
Металл | Прокат | Прокат круглый | ∅-95 | Прокат сортовой стальной горячекатаный круглый | ГОСТ 2590-2006 |  |  | м | 55,643 |  | 406 |  | 405
Металл | Прокат | Прокат круглый | ∅-97 | Прокат сортовой стальной горячекатаный круглый | ГОСТ 2590-2006 |  |  | м | 58,010 |  | 407 |  | 406
Металл | Прокат | Прокат круглый | ∅-100 | Прокат сортовой стальной горячекатаный круглый | ГОСТ 2590-2006 |  |  | м | 61,654 |  | 408 |  | 407
Металл | Прокат | Прокат круглый | ∅-105 | Прокат сортовой стальной горячекатаный круглый | ГОСТ 2590-2006 |  |  | м | 67,973 |  | 409 |  | 408
Металл | Прокат | Прокат круглый | ∅-110 | Прокат сортовой стальной горячекатаный круглый | ГОСТ 2590-2006 |  |  | м | 74,601 |  | 410 |  | 409
Металл | Прокат | Прокат круглый | ∅-115 | Прокат сортовой стальной горячекатаный круглый | ГОСТ 2590-2006 |  |  | м | 81,537 |  | 411 |  | 410
Металл | Прокат | Прокат круглый | ∅-120 | Прокат сортовой стальной горячекатаный круглый | ГОСТ 2590-2006 |  |  | м | 88,781 |  | 412 |  | 411
Металл | Прокат | Прокат круглый | ∅-125 | Прокат сортовой стальной горячекатаный круглый | ГОСТ 2590-2006 |  |  | м | 96,334 |  | 413 |  | 412
Металл | Прокат | Прокат круглый | ∅-130 | Прокат сортовой стальной горячекатаный круглый | ГОСТ 2590-2006 |  |  | м | 104,195 |  | 414 |  | 413
Металл | Прокат | Прокат круглый | ∅-135 | Прокат сортовой стальной горячекатаный круглый | ГОСТ 2590-2006 |  |  | м | 112,364 |  | 415 |  | 414
Металл | Прокат | Прокат круглый | ∅-140 | Прокат сортовой стальной горячекатаный круглый | ГОСТ 2590-2006 |  |  | м | 120,841 |  | 416 |  | 415
Металл | Прокат | Прокат круглый | ∅-145 | Прокат сортовой стальной горячекатаный круглый | ГОСТ 2590-2006 |  |  | м | 129,627 |  | 417 |  | 416
Металл | Прокат | Прокат круглый | ∅-150 | Прокат сортовой стальной горячекатаный круглый | ГОСТ 2590-2006 |  |  | м | 138,721 |  | 418 |  | 417
Металл | Прокат | Прокат круглый | ∅-155 | Прокат сортовой стальной горячекатаный круглый | ГОСТ 2590-2006 |  |  | м | 148,123 |  | 419 |  | 418
Металл | Прокат | Прокат круглый | ∅-160 | Прокат сортовой стальной горячекатаный круглый | ГОСТ 2590-2006 |  |  | м | 157,834 |  | 420 |  | 419
Металл | Прокат | Прокат круглый | ∅-165 | Прокат сортовой стальной горячекатаный круглый | ГОСТ 2590-2006 |  |  | м | 167,852 |  | 421 |  | 420
Металл | Прокат | Прокат круглый | ∅-170 | Прокат сортовой стальной горячекатаный круглый | ГОСТ 2590-2006 |  |  | м | 178,179 |  | 422 |  | 421
Металл | Прокат | Прокат круглый | ∅-175 | Прокат сортовой стальной горячекатаный круглый | ГОСТ 2590-2006 |  |  | м | 188,815 |  | 423 |  | 422
Металл | Прокат | Прокат круглый | ∅-180 | Прокат сортовой стальной горячекатаный круглый | ГОСТ 2590-2006 |  |  | м | 199,758 |  | 424 |  | 423
Металл | Прокат | Прокат круглый | ∅-185 | Прокат сортовой стальной горячекатаный круглый | ГОСТ 2590-2006 |  |  | м | 211,010 |  | 425 |  | 424
Металл | Прокат | Прокат круглый | ∅-190 | Прокат сортовой стальной горячекатаный круглый | ГОСТ 2590-2006 |  |  | м | 222,570 |  | 426 |  | 425
Металл | Прокат | Прокат круглый | ∅-195 | Прокат сортовой стальной горячекатаный круглый | ГОСТ 2590-2006 |  |  | м | 234,438 |  | 427 |  | 426
Металл | Прокат | Прокат круглый | ∅-200 | Прокат сортовой стальной горячекатаный круглый | ГОСТ 2590-2006 |  |  | м | 246,615 |  | 428 |  | 427
Металл | Прокат | Прокат круглый | ∅-210 | Прокат сортовой стальной горячекатаный круглый | ГОСТ 2590-2006 |  |  | м | 271,893 |  | 429 |  | 428
Металл | Прокат | Прокат круглый | ∅-220 | Прокат сортовой стальной горячекатаный круглый | ГОСТ 2590-2006 |  |  | м | 298,404 |  | 430 |  | 429
Металл | Прокат | Прокат круглый | ∅-230 | Прокат сортовой стальной горячекатаный круглый | ГОСТ 2590-2006 |  |  | м | 326,148 |  | 431 |  | 430
Металл | Прокат | Прокат круглый | ∅-240 | Прокат сортовой стальной горячекатаный круглый | ГОСТ 2590-2006 |  |  | м | 355,126 |  | 432 |  | 431
Металл | Прокат | Прокат круглый | ∅-250 | Прокат сортовой стальной горячекатаный круглый | ГОСТ 2590-2006 |  |  | м | 385,336 |  | 433 |  | 432
Металл | Прокат | Прокат круглый | ∅-260 | Прокат сортовой стальной горячекатаный круглый | ГОСТ 2590-2006 |  |  | м | 416,779 |  | 434 |  | 433
Металл | Прокат | Прокат круглый | ∅-270 | Прокат сортовой стальной горячекатаный круглый | ГОСТ 2590-2006 |  |  | м | 449.456 |  | 435 |  | 434
Металл | Прокат | Труба сварная квадратная | Обозначение_80х4 | Труба сварная квадратная | ГОСТ 25577-83 |  |  | м | 8.9 |  | 436 |  | 435
Металл | Прокат | Труба сварная квадратная | Обозначение_80х5 | Труба сварная квадратная | ГОСТ 25577-83 |  |  | м | 10.8 |  | 437 |  | 436
Металл | Прокат | Труба сварная квадратная | Обозначение_80х6 | Труба сварная квадратная | ГОСТ 25577-83 |  |  | м | 12.57 |  | 438 |  | 437
Металл | Прокат | Труба сварная квадратная | Обозначение_100х4 | Труба сварная квадратная | ГОСТ 25577-83 |  |  | м | 11.5 |  | 439 |  | 438
Металл | Прокат | Труба сварная квадратная | Обозначение_100х5 | Труба сварная квадратная | ГОСТ 25577-83 |  |  | м | 13.94 |  | 440 |  | 439
Металл | Прокат | Труба сварная квадратная | Обозначение_100х6 | Труба сварная квадратная | ГОСТ 25577-83 |  |  | м | 16.33 |  | 441 |  | 440
Металл | Прокат | Труба сварная квадратная | Обозначение_110х3 | Труба сварная квадратная | ГОСТ 25577-83 |  |  | м | 9.79 |  | 442 |  | 441
Металл | Прокат | Труба сварная квадратная | Обозначение_110х6 | Труба сварная квадратная | ГОСТ 25577-83 |  |  | м | 19.22 |  | 443 |  | 442
Металл | Прокат | Труба сварная квадратная | Обозначение_120х8 | Труба сварная квадратная | ГОСТ 25577-83 |  |  | м | 25.33 |  | 444 |  | 443
Металл | Прокат | Труба сварная квадратная | Обозначение_140х5 | Труба сварная квадратная | ГОСТ 25577-83 |  |  | м | 20.35 |  | 445 |  | 444
Металл | Прокат | Труба сварная квадратная | Обозначение_140х5 | Труба сварная квадратная | ГОСТ 25577-83 |  |  | м | 20.22 |  | 446 |  | 445
Металл | Прокат | Труба сварная квадратная | Обозначение_140х6 | Труба сварная квадратная | ГОСТ 25577-83 |  |  | м | 23.79 |  | 447 |  | 446
Металл | Прокат | Труба сварная квадратная | Обозначение_140х7 | Труба сварная квадратная | ГОСТ 25577-83 |  |  | м | 27.81 |  | 448 |  | 447
Металл | Прокат | Труба сварная квадратная | Обозначение_140х8 | Труба сварная квадратная | ГОСТ 25577-83 |  |  | м | 30.36 |  | 449 |  | 448
Металл | Прокат | Труба сварная квадратная | Обозначение_150х8 | Труба сварная квадратная | ГОСТ 25577-83 |  |  | м | 32.86 |  | 450 |  | 449
Металл | Прокат | Труба сварная прямоугольная | Обозначение_97х80х3 | Труба сварная прямоугольная | ГОСТ 25577-83 |  |  | м | 7.76 |  | 451 |  | 450
Металл | Прокат | Труба сварная прямоугольная | Обозначение_120х80х4 | Труба сварная прямоугольная | ГОСТ 25577-83 |  |  | м | 11.41 |  | 452 |  | 451
Металл | Прокат | Труба сварная прямоугольная | Обозначение_120х80х6 | Труба сварная прямоугольная | ГОСТ 25577-83 |  |  | м | 16.25 |  | 453 |  | 452
Металл | Прокат | Труба сварная прямоугольная | Обозначение_150х100х6 | Труба сварная прямоугольная | ГОСТ 25577-83 |  |  | м | 20.96 |  | 454 |  | 453
Металл | Прокат | Труба сварная прямоугольная | Обозначение_150х100х8 | Труба сварная прямоугольная | ГОСТ 25577-83 |  |  | м | 27.02 |  | 455 |  | 454
Металл | Прокат | Труба сварная прямоугольная | Обозначение_160х120х3 | Труба сварная прямоугольная | ГОСТ 25577-83 |  |  | м | 12.6 |  | 456 |  | 455
Металл | Прокат | Труба сварная прямоугольная | Обозначение_160х120х4 | Труба сварная прямоугольная | ГОСТ 25577-83 |  |  | м | 16.43 |  | 457 |  | 456
Металл | Прокат | Труба сварная прямоугольная | Обозначение_160х130х7 | Труба сварная прямоугольная | ГОСТ 25577-83 |  |  | м | 28.3 |  | 458 |  | 457
Металл | Прокат | Труба сварная прямоугольная | Обозначение_160х130х7 | Труба сварная прямоугольная | ГОСТ 25577-83 |  |  | м | 28.3 |  | 459 |  | 458
Металл | Прокат | Труба сварная прямоугольная | Обозначение_160х80х4 | Труба сварная прямоугольная | ГОСТ 25577-83 |  |  | м | 14.03 |  | 460 |  | 459
Металл | Прокат | Труба сварная прямоугольная | Обозначение_160х80х7 | Труба сварная прямоугольная | ГОСТ 25577-83 |  |  | м | 22.86 |  | 461 |  | 460
Металл | Прокат | Труба сварная прямоугольная | Обозначение_180х125х4 | Труба сварная прямоугольная | ГОСТ 25577-83 |  |  | м | 18 |  | 462 |  | 461
Металл | Прокат | Труба сварная прямоугольная | Обозначение_180х125х5 | Труба сварная прямоугольная | ГОСТ 25577-83 |  |  | м | 22.18 |  | 463 |  | 462
Металл | Прокат | Труба сварная прямоугольная | Обозначение_180х75х4 | Труба сварная прямоугольная | ГОСТ 25577-83 |  |  | м | 14.86 |  | 464 |  | 463
Металл | Прокат | Труба сварная прямоугольная | Обозначение_180х75х5 | Труба сварная прямоугольная | ГОСТ 25577-83 |  |  | м | 18.26 |  | 465 |  | 464
Металл | Прокат | Труба сварная прямоугольная | Обозначение_180х75х6 | Труба сварная прямоугольная | ГОСТ 25577-83 |  |  | м | 21.44 |  | 466 |  | 465
Металл | Прокат | Труба сварная прямоугольная | Обозначение_220х100х5 | Труба сварная прямоугольная | ГОСТ 25577-83 |  |  | м | 23.32 |  | 467 |  | 466
Металл | Прокат | Труба сварная прямоугольная | Обозначение_230х100х5 | Труба сварная прямоугольная | ГОСТ 25577-83 |  |  | м | 23.47 |  | 468 |  | 467
Металл | Прокат | Труба сварная прямоугольная | Обозначение_230х100х8 | Труба сварная прямоугольная | ГОСТ 25577-83 |  |  | м | 36.64 |  | 469 |  | 468
Металл | Прокат | Труба стальная водогазопроводная | ∅6x1,8 | Труба стальная водогазопроводная | ГОСТ 3262-75 |  |  | м | 0,37 |  | 470 |  | 469
Металл | Прокат | Труба стальная водогазопроводная | ∅6x2,0 | Труба стальная водогазопроводная | ГОСТ 3262-75 |  |  | м | 0,40 |  | 471 |  | 470
Металл | Прокат | Труба стальная водогазопроводная | ∅6x2,5 | Труба стальная водогазопроводная | ГОСТ 3262-75 |  |  | м | 0.47 |  | 472 |  | 471
Металл | Прокат | Труба стальная водогазопроводная | ∅8x2,0 | Труба стальная водогазопроводная | ГОСТ 3262-75 |  |  | м | 0,57 |  | 473 |  | 472
Металл | Прокат | Труба стальная водогазопроводная | ∅8x2,2 | Труба стальная водогазопроводная | ГОСТ 3262-75 |  |  | м | 0,61 |  | 474 |  | 473
Металл | Прокат | Труба стальная водогазопроводная | ∅8x2,8 | Труба стальная водогазопроводная | ГОСТ 3262-75 |  |  | м | 0.74 |  | 475 |  | 474
Металл | Прокат | Труба стальная водогазопроводная | ∅10x2,0 | Труба стальная водогазопроводная | ГОСТ 3262-75 |  |  | м | 0,74 |  | 476 |  | 475
Металл | Прокат | Труба стальная водогазопроводная | ∅10x2,2 | Труба стальная водогазопроводная | ГОСТ 3262-75 |  |  | м | 0,80 |  | 477 |  | 476
Металл | Прокат | Труба стальная водогазопроводная | ∅10x2,8 | Труба стальная водогазопроводная | ГОСТ 3262-75 |  |  | м | 0,98 |  | 478 |  | 477
Металл | Прокат | Труба стальная водогазопроводная | ∅25x2,8 | Труба стальная водогазопроводная | ГОСТ 3262-75 |  |  | м | 2,12 |  | 479 |  | 478
Металл | Прокат | Труба стальная водогазопроводная | ∅25x3,2 | Труба стальная водогазопроводная | ГОСТ 3262-75 |  |  | м | 2,39 |  | 480 |  | 479
Металл | Прокат | Труба стальная водогазопроводная | ∅25x4,0 | Труба стальная водогазопроводная | ГОСТ 3262-75 |  |  | м | 2.91 |  | 481 |  | 480
Металл | Прокат | Труба стальная водогазопроводная | ∅32x2,8 | Труба стальная водогазопроводная | ГОСТ 3262-75 |  |  | м | 2,73 |  | 482 |  | 481
Металл | Прокат | Труба стальная водогазопроводная | ∅32x3,2 | Труба стальная водогазопроводная | ГОСТ 3262-75 |  |  | м | 3,09 |  | 483 |  | 482
Металл | Прокат | Труба стальная водогазопроводная | ∅32x4,0 | Труба стальная водогазопроводная | ГОСТ 3262-75 |  |  | м | 3.78 |  | 484 |  | 483
Металл | Прокат | Труба стальная водогазопроводная | ∅40x3,0 | Труба стальная водогазопроводная | ГОСТ 3262-75 |  |  | м | 3,33 |  | 485 |  | 484
Металл | Прокат | Труба стальная водогазопроводная | ∅40x3,5 | Труба стальная водогазопроводная | ГОСТ 3262-75 |  |  | м | 3,84 |  | 486 |  | 485
Металл | Прокат | Труба стальная водогазопроводная | ∅40x4,0 | Труба стальная водогазопроводная | ГОСТ 3262-75 |  |  | м | 4.34 |  | 487 |  | 486
Металл | Прокат | Труба стальная водогазопроводная | ∅50x3,0 | Труба стальная водогазопроводная | ГОСТ 3262-75 |  |  | м | 4,22 |  | 488 |  | 487
Металл | Прокат | Труба стальная водогазопроводная | ∅50x3,5 | Труба стальная водогазопроводная | ГОСТ 3262-75 |  |  | м | 4,88 |  | 489 |  | 488
Металл | Прокат | Труба стальная водогазопроводная | ∅50x4,0 | Труба стальная водогазопроводная | ГОСТ 3262-75 |  |  | м | 6.16 |  | 490 |  | 489
Металл | Прокат | Труба стальная водогазопроводная | ∅65x3,2 | Труба стальная водогазопроводная | ГОСТ 3262-75 |  |  | м | 5,71 |  | 491 |  | 490
Металл | Прокат | Труба стальная водогазопроводная | ∅65x4,0 | Труба стальная водогазопроводная | ГОСТ 3262-75 |  |  | м | 7,05 |  | 492 |  | 491
Металл | Прокат | Труба стальная водогазопроводная | ∅65x4,5 | Труба стальная водогазопроводная | ГОСТ 3262-75 |  |  | м | 7.88 |  | 493 |  | 492
Металл | Прокат | Труба стальная водогазопроводная | ∅80x3,5 | Труба стальная водогазопроводная | ГОСТ 3262-75 |  |  | м | 7,34 |  | 494 |  | 493
Металл | Прокат | Труба стальная водогазопроводная | ∅80x4,0 | Труба стальная водогазопроводная | ГОСТ 3262-75 |  |  | м | 8,34 |  | 495 |  | 494
Металл | Прокат | Труба стальная водогазопроводная | ∅80x4,5 | Труба стальная водогазопроводная | ГОСТ 3262-75 |  |  | м | 9.32 |  | 496 |  | 495
Металл | Прокат | Труба стальная водогазопроводная | ∅90x3,5 | Труба стальная водогазопроводная | ГОСТ 3262-75 |  |  | м | 8,44 |  | 497 |  | 496
Металл | Прокат | Труба стальная водогазопроводная | ∅90x4,0 | Труба стальная водогазопроводная | ГОСТ 3262-75 |  |  | м | 9,60 |  | 498 |  | 497
Металл | Прокат | Труба стальная водогазопроводная | ∅90x4,5 | Труба стальная водогазопроводная | ГОСТ 3262-75 |  |  | м | 10.74 |  | 499 |  | 498
Металл | Прокат | Труба стальная водогазопроводная | ∅100x4,0 | Труба стальная водогазопроводная | ГОСТ 3262-75 |  |  | м | 10,85 |  | 500 |  | 499
Металл | Прокат | Труба стальная водогазопроводная | ∅100x4,5 | Труба стальная водогазопроводная | ГОСТ 3262-75 |  |  | м | 12,15 |  | 501 |  | 500
Металл | Прокат | Труба стальная водогазопроводная | ∅100x5,0 | Труба стальная водогазопроводная | ГОСТ 3262-75 |  |  | м | 13.44 |  | 502 |  | 501
Металл | Прокат | Труба стальная водогазопроводная | ∅125x4,0 | Труба стальная водогазопроводная | ГОСТ 3262-75 |  |  | м | 13,42 |  | 503 |  | 502
Металл | Прокат | Труба стальная водогазопроводная | ∅125x4,5 | Труба стальная водогазопроводная | ГОСТ 3262-75 |  |  | м | 15,04 |  | 504 |  | 503
Металл | Прокат | Труба стальная водогазопроводная | ∅125x5,5 | Труба стальная водогазопроводная | ГОСТ 3262-75 |  |  | м | 18.24 |  | 505 |  | 504
Металл | Прокат | Труба стальная водогазопроводная | ∅150x4,0 | Труба стальная водогазопроводная | ГОСТ 3262-75 |  |  | м | 15,88 |  | 506 |  | 505
Металл | Прокат | Труба стальная водогазопроводная | ∅150x4,5 | Труба стальная водогазопроводная | ГОСТ 3262-75 |  |  | м | 17,81 |  | 507 |  | 506
Металл | Прокат | Труба стальная водогазопроводная | ∅150x5,5 | Труба стальная водогазопроводная | ГОСТ 3262-75 |  |  | м | 21,63 |  | 508 |  | 507
Металл | Прокат | Уголок неравнополочный | Обозначение_25х16х3 | Уголок неравнополочный | ГОСТ 8510-86 |  |  | м | 0.91 |  | 509 |  | 508
Металл | Прокат | Уголок неравнополочный | Обозначение_30х20х3 | Уголок неравнополочный | ГОСТ 8510-86 |  |  | м | 1.12 |  | 510 |  | 509
Металл | Прокат | Уголок неравнополочный | Обозначение_30х20х4 | Уголок неравнополочный | ГОСТ 8510-86 |  |  | м | 1.46 |  | 511 |  | 510
Металл | Прокат | Уголок неравнополочный | Обозначение_32х20х3 | Уголок неравнополочный | ГОСТ 8510-86 |  |  | м | 1.17 |  | 512 |  | 511
Металл | Прокат | Уголок неравнополочный | Обозначение_32х20х4 | Уголок неравнополочный | ГОСТ 8510-86 |  |  | м | 1.52 |  | 513 |  | 512
Металл | Прокат | Уголок неравнополочный | Обозначение_40х25х3 | Уголок неравнополочный | ГОСТ 8510-86 |  |  | м | 1.48 |  | 514 |  | 513
Металл | Прокат | Уголок неравнополочный | Обозначение_40х25х4 | Уголок неравнополочный | ГОСТ 8510-86 |  |  | м | 1.94 |  | 515 |  | 514
Металл | Прокат | Уголок неравнополочный | Обозначение_40х25х5 | Уголок неравнополочный | ГОСТ 8510-86 |  |  | м | 2.37 |  | 516 |  | 515
Металл | Прокат | Уголок неравнополочный | Обозначение_40х30х4 | Уголок неравнополочный | ГОСТ 8510-86 |  |  | м | 2.26 |  | 517 |  | 516
Металл | Прокат | Уголок неравнополочный | Обозначение_40х30х5 | Уголок неравнополочный | ГОСТ 8510-86 |  |  | м | 2.46 |  | 518 |  | 517
Металл | Прокат | Уголок неравнополочный | Обозначение_45х28х3 | Уголок неравнополочный | ГОСТ 8510-86 |  |  | м | 1.68 |  | 519 |  | 518
Металл | Прокат | Уголок неравнополочный | Обозначение_45х28х4 | Уголок неравнополочный | ГОСТ 8510-86 |  |  | м | 2.2 |  | 520 |  | 519
Металл | Прокат | Уголок неравнополочный | Обозначение_50х32х3 | Уголок неравнополочный | ГОСТ 8510-86 |  |  | м | 1.9 |  | 521 |  | 520
Металл | Прокат | Уголок неравнополочный | Обозначение_50х32х4 | Уголок неравнополочный | ГОСТ 8510-86 |  |  | м | 2.49 |  | 522 |  | 521
Металл | Прокат | Уголок неравнополочный | Обозначение_56х36х4 | Уголок неравнополочный | ГОСТ 8510-86 |  |  | м | 2.81 |  | 523 |  | 522
Металл | Прокат | Уголок неравнополочный | Обозначение_56х36х5 | Уголок неравнополочный | ГОСТ 8510-86 |  |  | м | 3.46 |  | 524 |  | 523
Металл | Прокат | Уголок неравнополочный | Обозначение_63х40х4 | Уголок неравнополочный | ГОСТ 8510-86 |  |  | м | 3.17 |  | 525 |  | 524
Металл | Прокат | Уголок неравнополочный | Обозначение_63х40х5 | Уголок неравнополочный | ГОСТ 8510-86 |  |  | м | 3.91 |  | 526 |  | 525
Металл | Прокат | Уголок неравнополочный | Обозначение_63х40х6 | Уголок неравнополочный | ГОСТ 8510-86 |  |  | м | 4.63 |  | 527 |  | 526
Металл | Прокат | Уголок неравнополочный | Обозначение_63х40х8 | Уголок неравнополочный | ГОСТ 8510-86 |  |  | м | 6.03 |  | 528 |  | 527
Металл | Прокат | Уголок неравнополочный | Обозначение_65х50х5 | Уголок неравнополочный | ГОСТ 8510-86 |  |  | м | 4.36 |  | 529 |  | 528
Металл | Прокат | Уголок неравнополочный | Обозначение_65х50х6 | Уголок неравнополочный | ГОСТ 8510-86 |  |  | м | 5.18 |  | 530 |  | 529
Металл | Прокат | Уголок неравнополочный | Обозначение_65х50х7 | Уголок неравнополочный | ГОСТ 8510-86 |  |  | м | 5.98 |  | 531 |  | 530
Металл | Прокат | Уголок неравнополочный | Обозначение_65х50х8 | Уголок неравнополочный | ГОСТ 8510-86 |  |  | м | 6.77 |  | 532 |  | 531
Металл | Прокат | Уголок неравнополочный | Обозначение_70х45х5 | Уголок неравнополочный | ГОСТ 8510-86 |  |  | м | 4.39 |  | 533 |  | 532
Металл | Прокат | Уголок неравнополочный | Обозначение_75х60х5 | Уголок неравнополочный | ГОСТ 8510-86 |  |  | м | 4.79 |  | 534 |  | 533
Металл | Прокат | Уголок неравнополочный | Обозначение_75х60х6 | Уголок неравнополочный | ГОСТ 8510-86 |  |  | м | 5.69 |  | 535 |  | 534
Металл | Прокат | Уголок неравнополочный | Обозначение_75х60х7 | Уголок неравнополочный | ГОСТ 8510-86 |  |  | м | 6.57 |  | 536 |  | 535
Металл | Прокат | Уголок неравнополочный | Обозначение_75х60х8 | Уголок неравнополочный | ГОСТ 8510-86 |  |  | м | 7.43 |  | 537 |  | 536
Металл | Прокат | Уголок неравнополочный | Обозначение_80х50х5 | Уголок неравнополочный | ГОСТ 8510-86 |  |  | м | 4.99 |  | 538 |  | 537
Металл | Прокат | Уголок неравнополочный | Обозначение_80х50х6 | Уголок неравнополочный | ГОСТ 8510-86 |  |  | м | 5.92 |  | 539 |  | 538
Металл | Прокат | Уголок неравнополочный | Обозначение_80х60х6 | Уголок неравнополочный | ГОСТ 8510-86 |  |  | м | 6.39 |  | 540 |  | 539
Металл | Прокат | Уголок неравнополочный | Обозначение_80х60х7 | Уголок неравнополочный | ГОСТ 8510-86 |  |  | м | 7.39 |  | 541 |  | 540
Металл | Прокат | Уголок неравнополочный | Обозначение_80х60х8 | Уголок неравнополочный | ГОСТ 8510-86 |  |  | м | 8.37 |  | 542 |  | 541
Металл | Прокат | Уголок неравнополочный | Обозначение_90х56х5,5 | Уголок неравнополочный | ГОСТ 8510-86 |  |  | м | 6.17 |  | 543 |  | 542
Металл | Прокат | Уголок неравнополочный | Обозначение_90х56х6 | Уголок неравнополочный | ГОСТ 8510-86 |  |  | м | 6.7 |  | 544 |  | 543
Металл | Прокат | Уголок неравнополочный | Обозначение_90х56х8 | Уголок неравнополочный | ГОСТ 8510-86 |  |  | м | 8.77 |  | 545 |  | 544
Металл | Прокат | Уголок неравнополочный | Обозначение_100х63х10 | Уголок неравнополочный | ГОСТ 8510-86 |  |  | м | 12.14 |  | 546 |  | 545
Металл | Прокат | Уголок неравнополочный | Обозначение_100х63х6 | Уголок неравнополочный | ГОСТ 8510-86 |  |  | м | 7.53 |  | 547 |  | 546
Металл | Прокат | Уголок неравнополочный | Обозначение_100х63х7 | Уголок неравнополочный | ГОСТ 8510-86 |  |  | м | 8.7 |  | 548 |  | 547
Металл | Прокат | Уголок неравнополочный | Обозначение_100х63х8 | Уголок неравнополочный | ГОСТ 8510-86 |  |  | м | 9.87 |  | 549 |  | 548
Металл | Прокат | Уголок неравнополочный | Обозначение_100х65х10 | Уголок неравнополочный | ГОСТ 8510-86 |  |  | м | 12.3 |  | 550 |  | 549
Металл | Прокат | Уголок неравнополочный | Обозначение_100х65х7 | Уголок неравнополочный | ГОСТ 8510-86 |  |  | м | 8.81 |  | 551 |  | 550
Металл | Прокат | Уголок неравнополочный | Обозначение_100х65х8 | Уголок неравнополочный | ГОСТ 8510-86 |  |  | м | 9.99 |  | 552 |  | 551
Металл | Прокат | Уголок неравнополочный | Обозначение_110х70х6,5 | Уголок неравнополочный | ГОСТ 8510-86 |  |  | м | 8.98 |  | 553 |  | 552
Металл | Прокат | Уголок неравнополочный | Обозначение_110х70х8 | Уголок неравнополочный | ГОСТ 8510-86 |  |  | м | 10.93 |  | 554 |  | 553
Металл | Прокат | Уголок неравнополочный | Обозначение_125х80х10 | Уголок неравнополочный | ГОСТ 8510-86 |  |  | м | 15.47 |  | 555 |  | 554
Металл | Прокат | Уголок неравнополочный | Обозначение_125х80х12 | Уголок неравнополочный | ГОСТ 8510-86 |  |  | м | 18.34 |  | 556 |  | 555
Металл | Прокат | Уголок неравнополочный | Обозначение_125х80х7 | Уголок неравнополочный | ГОСТ 8510-86 |  |  | м | 11.04 |  | 557 |  | 556
Металл | Прокат | Уголок неравнополочный | Обозначение_125х80х8 | Уголок неравнополочный | ГОСТ 8510-86 |  |  | м | 12.58 |  | 558 |  | 557
Металл | Прокат | Уголок неравнополочный | Обозначение_140х90х10 | Уголок неравнополочный | ГОСТ 8510-86 |  |  | м | 17.46 |  | 559 |  | 558
Металл | Прокат | Уголок неравнополочный | Обозначение_140х90х8 | Уголок неравнополочный | ГОСТ 8510-86 |  |  | м | 14.13 |  | 560 |  | 559
Металл | Прокат | Уголок неравнополочный | Обозначение_160х100х10 | Уголок неравнополочный | ГОСТ 8510-86 |  |  | м | 19.85 |  | 561 |  | 560
Металл | Прокат | Уголок неравнополочный | Обозначение_160х100х12 | Уголок неравнополочный | ГОСТ 8510-86 |  |  | м | 23.58 |  | 562 |  | 561
Металл | Прокат | Уголок неравнополочный | Обозначение_160х100х14 | Уголок неравнополочный | ГОСТ 8510-86 |  |  | м | 27.26 |  | 563 |  | 562
Металл | Прокат | Уголок неравнополочный | Обозначение_160х100х9 | Уголок неравнополочный | ГОСТ 8510-86 |  |  | м | 17.96 |  | 564 |  | 563
Металл | Прокат | Уголок неравнополочный | Обозначение_180х110х10 | Уголок неравнополочный | ГОСТ 8510-86 |  |  | м | 22.2 |  | 565 |  | 564
Металл | Прокат | Уголок неравнополочный | Обозначение_180х110х12 | Уголок неравнополочный | ГОСТ 8510-86 |  |  | м | 26.4 |  | 566 |  | 565
Металл | Прокат | Уголок неравнополочный | Обозначение_200х125х11 | Уголок неравнополочный | ГОСТ 8510-86 |  |  | м | 27.37 |  | 567 |  | 566
Металл | Прокат | Уголок неравнополочный | Обозначение_200х125х12 | Уголок неравнополочный | ГОСТ 8510-86 |  |  | м | 29.74 |  | 568 |  | 567
Металл | Прокат | Уголок неравнополочный | Обозначение_200х125х14 | Уголок неравнополочный | ГОСТ 8510-86 |  |  | м | 34.43 |  | 569 |  | 568
Металл | Прокат | Уголок неравнополочный | Обозначение_200х125х16 | Уголок неравнополочный | ГОСТ 8510-86 |  |  | м | 39.07 |  | 570 |  | 569
Металл | Прокат | Уголок равнополочный | Обозначение_20х3 | Уголок равнополочный | ГОСТ 8509-93 |  |  | м | 0.89 |  | 571 |  | 570
Металл | Прокат | Уголок равнополочный | Обозначение_20х4 | Уголок равнополочный | ГОСТ 8509-93 |  |  | м | 1.15 |  | 572 |  | 571
Металл | Прокат | Уголок равнополочный | Обозначение_25х3 | Уголок равнополочный | ГОСТ 8509-93 |  |  | м | 1.12 |  | 573 |  | 572
Металл | Прокат | Уголок равнополочный | Обозначение_25х4 | Уголок равнополочный | ГОСТ 8509-93 |  |  | м | 1.46 |  | 574 |  | 573
Металл | Прокат | Уголок равнополочный | Обозначение_25х5 | Уголок равнополочный | ГОСТ 8509-93 |  |  | м | 1.78 |  | 575 |  | 574
Металл | Прокат | Уголок равнополочный | Обозначение_28х3 | Уголок равнополочный | ГОСТ 8509-93 |  |  | м | 1.27 |  | 576 |  | 575
Металл | Прокат | Уголок равнополочный | Обозначение_30х3 | Уголок равнополочный | ГОСТ 8509-93 |  |  | м | 1.36 |  | 577 |  | 576
Металл | Прокат | Уголок равнополочный | Обозначение_30х4 | Уголок равнополочный | ГОСТ 8509-93 |  |  | м | 1.78 |  | 578 |  | 577
Металл | Прокат | Уголок равнополочный | Обозначение_30х5 | Уголок равнополочный | ГОСТ 8509-93 |  |  | м | 2.18 |  | 579 |  | 578
Металл | Прокат | Уголок равнополочный | Обозначение_32х3 | Уголок равнополочный | ГОСТ 8509-93 |  |  | м | 1.46 |  | 580 |  | 579
Металл | Прокат | Уголок равнополочный | Обозначение_32х4 | Уголок равнополочный | ГОСТ 8509-93 |  |  | м | 1.91 |  | 581 |  | 580
Металл | Прокат | Уголок равнополочный | Обозначение_35х3 | Уголок равнополочный | ГОСТ 8509-93 |  |  | м | 1.6 |  | 582 |  | 581
Металл | Прокат | Уголок равнополочный | Обозначение_35х4 | Уголок равнополочный | ГОСТ 8509-93 |  |  | м | 2.1 |  | 583 |  | 582
Металл | Прокат | Уголок равнополочный | Обозначение_35х5 | Уголок равнополочный | ГОСТ 8509-93 |  |  | м | 2.58 |  | 584 |  | 583
Металл | Прокат | Уголок равнополочный | Обозначение_40х3 | Уголок равнополочный | ГОСТ 8509-93 |  |  | м | 1.85 |  | 585 |  | 584
Металл | Прокат | Уголок равнополочный | Обозначение_40х4 | Уголок равнополочный | ГОСТ 8509-93 |  |  | м | 2.42 |  | 586 |  | 585
Металл | Прокат | Уголок равнополочный | Обозначение_40х5 | Уголок равнополочный | ГОСТ 8509-93 |  |  | м | 2.98 |  | 587 |  | 586
Металл | Прокат | Уголок равнополочный | Обозначение_40х6 | Уголок равнополочный | ГОСТ 8509-93 |  |  | м | 3.52 |  | 588 |  | 587
Металл | Прокат | Уголок равнополочный | Обозначение_45х3 | Уголок равнополочный | ГОСТ 8509-93 |  |  | м | 2.08 |  | 589 |  | 588
Металл | Прокат | Уголок равнополочный | Обозначение_45х4 | Уголок равнополочный | ГОСТ 8509-93 |  |  | м | 2.73 |  | 590 |  | 589
Металл | Прокат | Уголок равнополочный | Обозначение_45х5 | Уголок равнополочный | ГОСТ 8509-93 |  |  | м | 3.37 |  | 591 |  | 590
Металл | Прокат | Уголок равнополочный | Обозначение_50х3 | Уголок равнополочный | ГОСТ 8509-93 |  |  | м | 2.32 |  | 592 |  | 591
Металл | Прокат | Уголок равнополочный | Обозначение_50х4 | Уголок равнополочный | ГОСТ 8509-93 |  |  | м | 3.05 |  | 593 |  | 592
Металл | Прокат | Уголок равнополочный | Обозначение_50х5 | Уголок равнополочный | ГОСТ 8509-93 |  |  | м | 3.77 |  | 594 |  | 593
Металл | Прокат | Уголок равнополочный | Обозначение_50х6 | Уголок равнополочный | ГОСТ 8509-93 |  |  | м | 4.47 |  | 595 |  | 594
Металл | Прокат | Уголок равнополочный | Обозначение_50х7 | Уголок равнополочный | ГОСТ 8509-93 |  |  | м | 5.15 |  | 596 |  | 595
Металл | Прокат | Уголок равнополочный | Обозначение_50х8 | Уголок равнополочный | ГОСТ 8509-93 |  |  | м | 5.82 |  | 597 |  | 596
Металл | Прокат | Уголок равнополочный | Обозначение_56х4 | Уголок равнополочный | ГОСТ 8509-93 |  |  | м | 3.44 |  | 598 |  | 597
Металл | Прокат | Уголок равнополочный | Обозначение_56х5 | Уголок равнополочный | ГОСТ 8509-93 |  |  | м | 4.25 |  | 599 |  | 598
Металл | Прокат | Уголок равнополочный | Обозначение_60х4 | Уголок равнополочный | ГОСТ 8509-93 |  |  | м | 3.71 |  | 600 |  | 599
Металл | Прокат | Уголок равнополочный | Обозначение_60х5 | Уголок равнополочный | ГОСТ 8509-93 |  |  | м | 4.58 |  | 601 |  | 600
Металл | Прокат | Уголок равнополочный | Обозначение_60х6 | Уголок равнополочный | ГОСТ 8509-93 |  |  | м | 5.43 |  | 602 |  | 601
Металл | Прокат | Уголок равнополочный | Обозначение_60х8 | Уголок равнополочный | ГОСТ 8509-93 |  |  | м | 7.1 |  | 603 |  | 602
Металл | Прокат | Уголок равнополочный | Обозначение_60х10 | Уголок равнополочный | ГОСТ 8509-93 |  |  | м | 8.7 |  | 604 |  | 603
Металл | Прокат | Уголок равнополочный | Обозначение_63х4 | Уголок равнополочный | ГОСТ 8509-93 |  |  | м | 3.9 |  | 605 |  | 604
Металл | Прокат | Уголок равнополочный | Обозначение_63х5 | Уголок равнополочный | ГОСТ 8509-93 |  |  | м | 4.81 |  | 606 |  | 605
Металл | Прокат | Уголок равнополочный | Обозначение_63х6 | Уголок равнополочный | ГОСТ 8509-93 |  |  | м | 5.72 |  | 607 |  | 606
Металл | Прокат | Уголок равнополочный | Обозначение_70х4,5 | Уголок равнополочный | ГОСТ 8509-93 |  |  | м | 4.87 |  | 608 |  | 607
Металл | Прокат | Уголок равнополочный | Обозначение_70х5 | Уголок равнополочный | ГОСТ 8509-93 |  |  | м | 5.38 |  | 609 |  | 608
Металл | Прокат | Уголок равнополочный | Обозначение_70х6 | Уголок равнополочный | ГОСТ 8509-93 |  |  | м | 6.39 |  | 610 |  | 609
Металл | Прокат | Уголок равнополочный | Обозначение_70х7 | Уголок равнополочный | ГОСТ 8509-93 |  |  | м | 7.39 |  | 611 |  | 610
Металл | Прокат | Уголок равнополочный | Обозначение_70х8 | Уголок равнополочный | ГОСТ 8509-93 |  |  | м | 8.37 |  | 612 |  | 611
Металл | Прокат | Уголок равнополочный | Обозначение_70х10 | Уголок равнополочный | ГОСТ 8509-93 |  |  | м | 10.29 |  | 613 |  | 612
Металл | Прокат | Уголок равнополочный | Обозначение_75х5 | Уголок равнополочный | ГОСТ 8509-93 |  |  | м | 5.8 |  | 614 |  | 613
Металл | Прокат | Уголок равнополочный | Обозначение_75х6 | Уголок равнополочный | ГОСТ 8509-93 |  |  | м | 6.89 |  | 615 |  | 614
Металл | Прокат | Уголок равнополочный | Обозначение_75х7 | Уголок равнополочный | ГОСТ 8509-93 |  |  | м | 7.96 |  | 616 |  | 615
Металл | Прокат | Уголок равнополочный | Обозначение_75х8 | Уголок равнополочный | ГОСТ 8509-93 |  |  | м | 9.02 |  | 617 |  | 616
Металл | Прокат | Уголок равнополочный | Обозначение_75х9 | Уголок равнополочный | ГОСТ 8509-93 |  |  | м | 10.1 |  | 618 |  | 617
Металл | Прокат | Уголок равнополочный | Обозначение_80х5,5 | Уголок равнополочный | ГОСТ 8509-93 |  |  | м | 6.78 |  | 619 |  | 618
Металл | Прокат | Уголок равнополочный | Обозначение_80х6 | Уголок равнополочный | ГОСТ 8509-93 |  |  | м | 7.36 |  | 620 |  | 619
Металл | Прокат | Уголок равнополочный | Обозначение_80х7 | Уголок равнополочный | ГОСТ 8509-93 |  |  | м | 8.51 |  | 621 |  | 620
Металл | Прокат | Уголок равнополочный | Обозначение_80х8 | Уголок равнополочный | ГОСТ 8509-93 |  |  | м | 9.65 |  | 622 |  | 621
Металл | Прокат | Уголок равнополочный | Обозначение_80х10 | Уголок равнополочный | ГОСТ 8509-93 |  |  | м | 11.88 |  | 623 |  | 622
Металл | Прокат | Уголок равнополочный | Обозначение_80х12 | Уголок равнополочный | ГОСТ 8509-93 |  |  | м | 14.05 |  | 624 |  | 623
Металл | Прокат | Уголок равнополочный | Обозначение_90х6 | Уголок равнополочный | ГОСТ 8509-93 |  |  | м | 8.33 |  | 625 |  | 624
Металл | Прокат | Уголок равнополочный | Обозначение_90х7 | Уголок равнополочный | ГОСТ 8509-93 |  |  | м | 9.64 |  | 626 |  | 625
Металл | Прокат | Уголок равнополочный | Обозначение_90х8 | Уголок равнополочный | ГОСТ 8509-93 |  |  | м | 10.9 |  | 627 |  | 626
Металл | Прокат | Уголок равнополочный | Обозначение_90х9 | Уголок равнополочный | ГОСТ 8509-93 |  |  | м | 12.2 |  | 628 |  | 627
Металл | Прокат | Уголок равнополочный | Обозначение_90х10 | Уголок равнополочный | ГОСТ 8509-93 |  |  | м | 13.48 |  | 629 |  | 628
Металл | Прокат | Уголок равнополочный | Обозначение_90х12 | Уголок равнополочный | ГОСТ 8509-93 |  |  | м | 15.96 |  | 630 |  | 629
Металл | Прокат | Уголок равнополочный | Обозначение_100х6,5 | Уголок равнополочный | ГОСТ 8509-93 |  |  | м | 10.1 |  | 631 |  | 630
Металл | Прокат | Уголок равнополочный | Обозначение_100х7 | Уголок равнополочный | ГОСТ 8509-93 |  |  | м | 10.8 |  | 632 |  | 631
Металл | Прокат | Уголок равнополочный | Обозначение_100х8 | Уголок равнополочный | ГОСТ 8509-93 |  |  | м | 12.2 |  | 633 |  | 632
Металл | Прокат | Уголок равнополочный | Обозначение_100х10 | Уголок равнополочный | ГОСТ 8509-93 |  |  | м | 15.1 |  | 634 |  | 633
Металл | Прокат | Уголок равнополочный | Обозначение_100х12 | Уголок равнополочный | ГОСТ 8509-93 |  |  | м | 17.9 |  | 635 |  | 634
Металл | Прокат | Уголок равнополочный | Обозначение_100х14 | Уголок равнополочный | ГОСТ 8509-93 |  |  | м | 20.6 |  | 636 |  | 635
Металл | Прокат | Уголок равнополочный | Обозначение_100х15 | Уголок равнополочный | ГОСТ 8509-93 |  |  | м | 21.97 |  | 637 |  | 636
Металл | Прокат | Уголок равнополочный | Обозначение_100х16 | Уголок равнополочный | ГОСТ 8509-93 |  |  | м | 23.3 |  | 638 |  | 637
Металл | Прокат | Уголок равнополочный | Обозначение_110х7 | Уголок равнополочный | ГОСТ 8509-93 |  |  | м | 11.9 |  | 639 |  | 638
Металл | Прокат | Уголок равнополочный | Обозначение_110х8 | Уголок равнополочный | ГОСТ 8509-93 |  |  | м | 13.5 |  | 640 |  | 639
Металл | Прокат | Уголок равнополочный | Обозначение_120х8 | Уголок равнополочный | ГОСТ 8509-93 |  |  | м | 14.76 |  | 641 |  | 640
Металл | Прокат | Уголок равнополочный | Обозначение_120х10 | Уголок равнополочный | ГОСТ 8509-93 |  |  | м | 18.24 |  | 642 |  | 641
Металл | Прокат | Уголок равнополочный | Обозначение_120х12 | Уголок равнополочный | ГОСТ 8509-93 |  |  | м | 21.67 |  | 643 |  | 642
Металл | Прокат | Уголок равнополочный | Обозначение_120х15 | Уголок равнополочный | ГОСТ 8509-93 |  |  | м | 26.68 |  | 644 |  | 643
Металл | Прокат | Уголок равнополочный | Обозначение_125х8 | Уголок равнополочный | ГОСТ 8509-93 |  |  | м | 15.5 |  | 645 |  | 644
Металл | Прокат | Уголок равнополочный | Обозначение_125х9 | Уголок равнополочный | ГОСТ 8509-93 |  |  | м | 17.3 |  | 646 |  | 645
Металл | Прокат | Уголок равнополочный | Обозначение_125х10 | Уголок равнополочный | ГОСТ 8509-93 |  |  | м | 19.1 |  | 647 |  | 646
Металл | Прокат | Уголок равнополочный | Обозначение_125х12 | Уголок равнополочный | ГОСТ 8509-93 |  |  | м | 22.7 |  | 648 |  | 647
Металл | Прокат | Уголок равнополочный | Обозначение_125х14 | Уголок равнополочный | ГОСТ 8509-93 |  |  | м | 26.2 |  | 649 |  | 648
Металл | Прокат | Уголок равнополочный | Обозначение_125х16 | Уголок равнополочный | ГОСТ 8509-93 |  |  | м | 29.6 |  | 650 |  | 649
Металл | Прокат | Уголок равнополочный | Обозначение_140х9 | Уголок равнополочный | ГОСТ 8509-93 |  |  | м | 19.4 |  | 651 |  | 650
Металл | Прокат | Уголок равнополочный | Обозначение_140х10 | Уголок равнополочный | ГОСТ 8509-93 |  |  | м | 21.5 |  | 652 |  | 651
Металл | Прокат | Уголок равнополочный | Обозначение_140х12 | Уголок равнополочный | ГОСТ 8509-93 |  |  | м | 25.5 |  | 653 |  | 652
Металл | Прокат | Уголок равнополочный | Обозначение_150х10 | Уголок равнополочный | ГОСТ 8509-93 |  |  | м | 23.02 |  | 654 |  | 653
Металл | Прокат | Уголок равнополочный | Обозначение_150х12 | Уголок равнополочный | ГОСТ 8509-93 |  |  | м | 27.39 |  | 655 |  | 654
Металл | Прокат | Уголок равнополочный | Обозначение_150х15 | Уголок равнополочный | ГОСТ 8509-93 |  |  | м | 33.82 |  | 656 |  | 655
Металл | Прокат | Уголок равнополочный | Обозначение_150х18 | Уголок равнополочный | ГОСТ 8509-93 |  |  | м | 40.11 |  | 657 |  | 656
Металл | Прокат | Уголок равнополочный | Обозначение_160х10 | Уголок равнополочный | ГОСТ 8509-93 |  |  | м | 24.7 |  | 658 |  | 657
Металл | Прокат | Уголок равнополочный | Обозначение_160х11 | Уголок равнополочный | ГОСТ 8509-93 |  |  | м | 27 |  | 659 |  | 658
Металл | Прокат | Уголок равнополочный | Обозначение_160х12 | Уголок равнополочный | ГОСТ 8509-93 |  |  | м | 29.4 |  | 660 |  | 659
Металл | Прокат | Уголок равнополочный | Обозначение_160х14 | Уголок равнополочный | ГОСТ 8509-93 |  |  | м | 34 |  | 661 |  | 660
Металл | Прокат | Уголок равнополочный | Обозначение_160х16 | Уголок равнополочный | ГОСТ 8509-93 |  |  | м | 38.5 |  | 662 |  | 661
Металл | Прокат | Уголок равнополочный | Обозначение_160х18 | Уголок равнополочный | ГОСТ 8509-93 |  |  | м | 43 |  | 663 |  | 662
Металл | Прокат | Уголок равнополочный | Обозначение_160х20 | Уголок равнополочный | ГОСТ 8509-93 |  |  | м | 47.7 |  | 664 |  | 663
Металл | Прокат | Уголок равнополочный | Обозначение_180х11 | Уголок равнополочный | ГОСТ 8509-93 |  |  | м | 30.5 |  | 665 |  | 664
Металл | Прокат | Уголок равнополочный | Обозначение_180х12 | Уголок равнополочный | ГОСТ 8509-93 |  |  | м | 33.1 |  | 666 |  | 665
Металл | Прокат | Уголок равнополочный | Обозначение_180х15 | Уголок равнополочный | ГОСТ 8509-93 |  |  | м | 40.96 |  | 667 |  | 666
Металл | Прокат | Уголок равнополочный | Обозначение_180х18 | Уголок равнополочный | ГОСТ 8509-93 |  |  | м | 48.66 |  | 668 |  | 667
Металл | Прокат | Уголок равнополочный | Обозначение_180х20 | Уголок равнополочный | ГОСТ 8509-93 |  |  | м | 53.72 |  | 669 |  | 668
Металл | Прокат | Уголок равнополочный | Обозначение_200х12 | Уголок равнополочный | ГОСТ 8509-93 |  |  | м | 37 |  | 670 |  | 669
Металл | Прокат | Уголок равнополочный | Обозначение_200х13 | Уголок равнополочный | ГОСТ 8509-93 |  |  | м | 39.9 |  | 671 |  | 670
Металл | Прокат | Уголок равнополочный | Обозначение_200х14 | Уголок равнополочный | ГОСТ 8509-93 |  |  | м | 42.8 |  | 672 |  | 671
Металл | Прокат | Уголок равнополочный | Обозначение_200х16 | Уголок равнополочный | ГОСТ 8509-93 |  |  | м | 48.7 |  | 673 |  | 672
Металл | Прокат | Уголок равнополочный | Обозначение_200х20 | Уголок равнополочный | ГОСТ 8509-93 |  |  | м | 60.1 |  | 674 |  | 673
Металл | Прокат | Уголок равнополочный | Обозначение_200х24 | Уголок равнополочный | ГОСТ 8509-93 |  |  | м | 71.26 |  | 675 |  | 674
Металл | Прокат | Уголок равнополочный | Обозначение_200х25 | Уголок равнополочный | ГОСТ 8509-93 |  |  | м | 74 |  | 676 |  | 675
Металл | Прокат | Уголок равнополочный | Обозначение_200х30 | Уголок равнополочный | ГОСТ 8509-93 |  |  | м | 87.6 |  | 677 |  | 676
Металл | Прокат | Уголок равнополочный | Обозначение_220х14 | Уголок равнополочный | ГОСТ 8509-93 |  |  | м | 47.4 |  | 678 |  | 677
Металл | Прокат | Уголок равнополочный | Обозначение_220х16 | Уголок равнополочный | ГОСТ 8509-93 |  |  | м | 53.8 |  | 679 |  | 678
Металл | Прокат | Уголок равнополочный | Обозначение_250х16 | Уголок равнополочный | ГОСТ 8509-93 |  |  | м | 61.5 |  | 680 |  | 679
Металл | Прокат | Уголок равнополочный | Обозначение_250х18 | Уголок равнополочный | ГОСТ 8509-93 |  |  | м | 68.9 |  | 681 |  | 680
Металл | Прокат | Уголок равнополочный | Обозначение_250х20 | Уголок равнополочный | ГОСТ 8509-93 |  |  | м | 76.1 |  | 682 |  | 681
Металл | Прокат | Уголок равнополочный | Обозначение_250х22 | Уголок равнополочный | ГОСТ 8509-93 |  |  | м | 83.3 |  | 683 |  | 682
Металл | Прокат | Уголок равнополочный | Обозначение_250х25 | Уголок равнополочный | ГОСТ 8509-93 |  |  | м | 94 |  | 684 |  | 683
Металл | Прокат | Уголок равнополочный | Обозначение_250х28 | Уголок равнополочный | ГОСТ 8509-93 |  |  | м | 104.5 |  | 685 |  | 684
Металл | Прокат | Уголок равнополочный | Обозначение_250х30 | Уголок равнополочный | ГОСТ 8509-93 |  |  | м | 111.4 |  | 686 |  | 685
Металл | Прокат | Швеллер гнутый равнополочный | Обозначение_25х26х2 | Швеллер гнутый равнополочный | ГОСТ 8278-83* |  |  | м | 1.09 |  | 687 |  | 686
Металл | Прокат | Швеллер гнутый равнополочный | Обозначение_25х30х2 | Швеллер гнутый равнополочный | ГОСТ 8278-83* |  |  | м | 1.22 |  | 688 |  | 687
Металл | Прокат | Швеллер гнутый равнополочный | Обозначение_30х25х3 | Швеллер гнутый равнополочный | ГОСТ 8278-83* |  |  | м | 1.61 |  | 689 |  | 688
Металл | Прокат | Швеллер гнутый равнополочный | Обозначение_30х30х2 | Швеллер гнутый равнополочный | ГОСТ 8278-83* |  |  | м | 1.3 |  | 690 |  | 689
Металл | Прокат | Швеллер гнутый равнополочный | Обозначение_32х25х3 | Швеллер гнутый равнополочный | ГОСТ 8278-83* |  |  | м | 1.66 |  | 691 |  | 690
Металл | Прокат | Швеллер гнутый равнополочный | Обозначение_32х32х2 | Швеллер гнутый равнополочный | ГОСТ 8278-83* |  |  | м | 1.39 |  | 692 |  | 691
Металл | Прокат | Швеллер гнутый равнополочный | Обозначение_38х95х2.5 | Швеллер гнутый равнополочный | ГОСТ 8278-83* |  |  | м | 4.3 |  | 693 |  | 692
Металл | Прокат | Швеллер гнутый равнополочный | Обозначение_40х20х2 | Швеллер гнутый равнополочный | ГОСТ 8278-83* |  |  | м | 1.14 |  | 694 |  | 693
Металл | Прокат | Швеллер гнутый равнополочный | Обозначение_40х20х3 | Швеллер гнутый равнополочный | ГОСТ 8278-83* |  |  | м | 1.61 |  | 695 |  | 694
Металл | Прокат | Швеллер гнутый равнополочный | Обозначение_40х30х2 | Швеллер гнутый равнополочный | ГОСТ 8278-83* |  |  | м | 1.45 |  | 696 |  | 695
Металл | Прокат | Швеллер гнутый равнополочный | Обозначение_40х30х2.5 | Швеллер гнутый равнополочный | ГОСТ 8278-83* |  |  | м | 1.79 |  | 697 |  | 696
Металл | Прокат | Швеллер гнутый равнополочный | Обозначение_40х40х2 | Швеллер гнутый равнополочный | ГОСТ 8278-83* |  |  | м | 1.77 |  | 698 |  | 697
Металл | Прокат | Швеллер гнутый равнополочный | Обозначение_40х40х2.5 | Швеллер гнутый равнополочный | ГОСТ 8278-83* |  |  | м | 2.18 |  | 699 |  | 698
Металл | Прокат | Швеллер гнутый равнополочный | Обозначение_40х40х3 | Швеллер гнутый равнополочный | ГОСТ 8278-83* |  |  | м | 2.55 |  | 700 |  | 699
Металл | Прокат | Швеллер гнутый равнополочный | Обозначение_42х42х4 | Швеллер гнутый равнополочный | ГОСТ 8278-83* |  |  | м | 3.49 |  | 701 |  | 700
Металл | Прокат | Швеллер гнутый равнополочный | Обозначение_43х45х2 | Швеллер гнутый равнополочный | ГОСТ 8278-83* |  |  | м | 1.97 |  | 702 |  | 701
Металл | Прокат | Швеллер гнутый равнополочный | Обозначение_45х25х3 | Швеллер гнутый равнополочный | ГОСТ 8278-83* |  |  | м | 1.96 |  | 703 |  | 702
Металл | Прокат | Швеллер гнутый равнополочный | Обозначение_45х31х2 | Швеллер гнутый равнополочный | ГОСТ 8278-83* |  |  | м | 1.56 |  | 704 |  | 703
Металл | Прокат | Швеллер гнутый равнополочный | Обозначение_48х70х5 | Швеллер гнутый равнополочный | ГОСТ 8278-83* |  |  | м | 6.67 |  | 705 |  | 704
Металл | Прокат | Швеллер гнутый равнополочный | Обозначение_50х30х2 | Швеллер гнутый равнополочный | ГОСТ 8278-83* |  |  | м | 1.61 |  | 706 |  | 705
Металл | Прокат | Швеллер гнутый равнополочный | Обозначение_50х30х2.5 | Швеллер гнутый равнополочный | ГОСТ 8278-83* |  |  | м | 1.99 |  | 707 |  | 706
Металл | Прокат | Швеллер гнутый равнополочный | Обозначение_50х32х2.5 | Швеллер гнутый равнополочный | ГОСТ 8278-83* |  |  | м | 2.07 |  | 708 |  | 707
Металл | Прокат | Швеллер гнутый равнополочный | Обозначение_50х40х2 | Швеллер гнутый равнополочный | ГОСТ 8278-83* |  |  | м | 1.92 |  | 709 |  | 708
Металл | Прокат | Швеллер гнутый равнополочный | Обозначение_50х40х2.5 | Швеллер гнутый равнополочный | ГОСТ 8278-83* |  |  | м | 2.38 |  | 710 |  | 709
Металл | Прокат | Швеллер гнутый равнополочный | Обозначение_50х40х3 | Швеллер гнутый равнополочный | ГОСТ 8278-83* |  |  | м | 2.81 |  | 711 |  | 710
Металл | Прокат | Швеллер гнутый равнополочный | Обозначение_50х40х4 | Швеллер гнутый равнополочный | ГОСТ 8278-83* |  |  | м | 3.62 |  | 712 |  | 711
Металл | Прокат | Швеллер гнутый равнополочный | Обозначение_50х47х6 | Швеллер гнутый равнополочный | ГОСТ 8278-83* |  |  | м | 5.73 |  | 713 |  | 712
Металл | Прокат | Швеллер гнутый равнополочный | Обозначение_50х50х2.5 | Швеллер гнутый равнополочный | ГОСТ 8278-83* |  |  | м | 2.77 |  | 714 |  | 713
Металл | Прокат | Швеллер гнутый равнополочный | Обозначение_50х50х3 | Швеллер гнутый равнополочный | ГОСТ 8278-83* |  |  | м | 3.28 |  | 715 |  | 714
Металл | Прокат | Швеллер гнутый равнополочный | Обозначение_50х50х4 | Швеллер гнутый равнополочный | ГОСТ 8278-83* |  |  | м | 4.24 |  | 716 |  | 715
Металл | Прокат | Швеллер гнутый равнополочный | Обозначение_60х26х2.5 | Швеллер гнутый равнополочный | ГОСТ 8278-83* |  |  | м | 2.01 |  | 717 |  | 716
Металл | Прокат | Швеллер гнутый равнополочный | Обозначение_60х30х2.5 | Швеллер гнутый равнополочный | ГОСТ 8278-83* |  |  | м | 2.19 |  | 718 |  | 717
Металл | Прокат | Швеллер гнутый равнополочный | Обозначение_60х30х3 | Швеллер гнутый равнополочный | ГОСТ 8278-83* |  |  | м | 2.55 |  | 719 |  | 718
Металл | Прокат | Швеллер гнутый равнополочный | Обозначение_60х32х2.5 | Швеллер гнутый равнополочный | ГОСТ 8278-83* |  |  | м | 2.26 |  | 720 |  | 719
Металл | Прокат | Швеллер гнутый равнополочный | Обозначение_60х32х3 | Швеллер гнутый равнополочный | ГОСТ 8278-83* |  |  | м | 2.67 |  | 721 |  | 720
Металл | Прокат | Швеллер гнутый равнополочный | Обозначение_60х32х4 | Швеллер гнутый равнополочный | ГОСТ 8278-83* |  |  | м | 3.43 |  | 722 |  | 721
Металл | Прокат | Швеллер гнутый равнополочный | Обозначение_60х40х2 | Швеллер гнутый равнополочный | ГОСТ 8278-83* |  |  | м | 2.08 |  | 723 |  | 722
Металл | Прокат | Швеллер гнутый равнополочный | Обозначение_60х40х3 | Швеллер гнутый равнополочный | ГОСТ 8278-83* |  |  | м | 3.04 |  | 724 |  | 723
Металл | Прокат | Швеллер гнутый равнополочный | Обозначение_60х50х3 | Швеллер гнутый равнополочный | ГОСТ 8278-83* |  |  | м | 3.5 |  | 725 |  | 724
Металл | Прокат | Швеллер гнутый равнополочный | Обозначение_60х60х3 | Швеллер гнутый равнополочный | ГОСТ 8278-83* |  |  | м | 3.99 |  | 726 |  | 725
Металл | Прокат | Швеллер гнутый равнополочный | Обозначение_60х60х4 | Швеллер гнутый равнополочный | ГОСТ 8278-83* |  |  | м | 5.18 |  | 727 |  | 726
Металл | Прокат | Швеллер гнутый равнополочный | Обозначение_60х80х3 | Швеллер гнутый равнополочный | ГОСТ 8278-83* |  |  | м | 4.91 |  | 728 |  | 727
Металл | Прокат | Швеллер гнутый равнополочный | Обозначение_60х90х5 | Швеллер гнутый равнополочный | ГОСТ 8278-83* |  |  | м | 8.71 |  | 729 |  | 728
Металл | Прокат | Швеллер гнутый равнополочный | Обозначение_63х21х2.2 | Швеллер гнутый равнополочный | ГОСТ 8278-83* |  |  | м | 1.68 |  | 730 |  | 729
Металл | Прокат | Швеллер гнутый равнополочный | Обозначение_65х75х4 | Швеллер гнутый равнополочный | ГОСТ 8278-83* |  |  | м | 6.28 |  | 731 |  | 730
Металл | Прокат | Швеллер гнутый равнополочный | Обозначение_68х57х1 | Швеллер гнутый равнополочный | ГОСТ 8278-83* |  |  | м | 0.93 |  | 732 |  | 731
Металл | Прокат | Швеллер гнутый равнополочный | Обозначение_70х30х2 | Швеллер гнутый равнополочный | ГОСТ 8278-83* |  |  | м | 1.92 |  | 733 |  | 732
Металл | Прокат | Швеллер гнутый равнополочный | Обозначение_70х40х3 | Швеллер гнутый равнополочный | ГОСТ 8278-83* |  |  | м | 3.26 |  | 734 |  | 733
Металл | Прокат | Швеллер гнутый равнополочный | Обозначение_70х50х3 | Швеллер гнутый равнополочный | ГОСТ 8278-83* |  |  | м | 3.73 |  | 735 |  | 734
Металл | Прокат | Швеллер гнутый равнополочный | Обозначение_70х50х4 | Швеллер гнутый равнополочный | ГОСТ 8278-83* |  |  | м | 4.87 |  | 736 |  | 735
Металл | Прокат | Швеллер гнутый равнополочный | Обозначение_70х60х4 | Швеллер гнутый равнополочный | ГОСТ 8278-83* |  |  | м | 5.5 |  | 737 |  | 736
Металл | Прокат | Швеллер гнутый равнополочный | Обозначение_78х46х6 | Швеллер гнутый равнополочный | ГОСТ 8278-83* |  |  | м | 6.96 |  | 738 |  | 737
Металл | Прокат | Швеллер гнутый равнополочный | Обозначение_80х100х6 | Швеллер гнутый равнополочный | ГОСТ 8278-83* |  |  | м | 12.14 |  | 739 |  | 738
Металл | Прокат | Швеллер гнутый равнополочный | Обозначение_80х25х4 | Швеллер гнутый равнополочный | ГОСТ 8278-83* |  |  | м | 3.61 |  | 740 |  | 739
Металл | Прокат | Швеллер гнутый равнополочный | Обозначение_80х32х4 | Швеллер гнутый равнополочный | ГОСТ 8278-83* |  |  | м | 4.05 |  | 741 |  | 740
Металл | Прокат | Швеллер гнутый равнополочный | Обозначение_80х35х4 | Швеллер гнутый равнополочный | ГОСТ 8278-83* |  |  | м | 4.24 |  | 742 |  | 741
Металл | Прокат | Швеллер гнутый равнополочный | Обозначение_80х40х2.5 | Швеллер гнутый равнополочный | ГОСТ 8278-83* |  |  | м | 2.97 |  | 743 |  | 742
Металл | Прокат | Швеллер гнутый равнополочный | Обозначение_80х40х3 | Швеллер гнутый равнополочный | ГОСТ 8278-83* |  |  | м | 3.51 |  | 744 |  | 743
Металл | Прокат | Швеллер гнутый равнополочный | Обозначение_80х50х4 | Швеллер гнутый равнополочный | ГОСТ 8278-83* |  |  | м | 5.18 |  | 745 |  | 744
Металл | Прокат | Швеллер гнутый равнополочный | Обозначение_80х60х3 | Швеллер гнутый равнополочный | ГОСТ 8278-83* |  |  | м | 4.46 |  | 746 |  | 745
Металл | Прокат | Швеллер гнутый равнополочный | Обозначение_80х60х4 | Швеллер гнутый равнополочный | ГОСТ 8278-83* |  |  | м | 5.81 |  | 747 |  | 746
Металл | Прокат | Швеллер гнутый равнополочный | Обозначение_80х60х6 | Швеллер гнутый равнополочный | ГОСТ 8278-83* |  |  | м | 8.37 |  | 748 |  | 747
Металл | Прокат | Швеллер гнутый равнополочный | Обозначение_80х80х3 | Швеллер гнутый равнополочный | ГОСТ 8278-83* |  |  | м | 5.4 |  | 749 |  | 748
Металл | Прокат | Швеллер гнутый равнополочный | Обозначение_80х80х4 | Швеллер гнутый равнополочный | ГОСТ 8278-83* |  |  | м | 7.07 |  | 750 |  | 749
Металл | Прокат | Швеллер гнутый равнополочный | Обозначение_80х85х4 | Швеллер гнутый равнополочный | ГОСТ 8278-83* |  |  | м | 7.38 |  | 751 |  | 750
Металл | Прокат | Швеллер гнутый равнополочный | Обозначение_90х100х2.5 | Швеллер гнутый равнополочный | ГОСТ 8278-83* |  |  | м | 5.5 |  | 752 |  | 751
Металл | Прокат | Швеллер гнутый равнополочный | Обозначение_90х50х3.5 | Швеллер гнутый равнополочный | ГОСТ 8278-83* |  |  | м | 4.87 |  | 753 |  | 752
Металл | Прокат | Швеллер гнутый равнополочный | Обозначение_90х54х5 | Швеллер гнутый равнополочный | ГОСТ 8278-83* |  |  | м | 7.06 |  | 754 |  | 753
Металл | Прокат | Швеллер гнутый равнополочный | Обозначение_100х40х2.5 | Швеллер гнутый равнополочный | ГОСТ 8278-83* |  |  | м | 3.36 |  | 755 |  | 754
Металл | Прокат | Швеллер гнутый равнополочный | Обозначение_100х40х3 | Швеллер гнутый равнополочный | ГОСТ 8278-83* |  |  | м | 3.97 |  | 756 |  | 755
Металл | Прокат | Швеллер гнутый равнополочный | Обозначение_100х50х3 | Швеллер гнутый равнополочный | ГОСТ 8278-83* |  |  | м | 4.47 |  | 757 |  | 756
Металл | Прокат | Швеллер гнутый равнополочный | Обозначение_100х50х4 | Швеллер гнутый равнополочный | ГОСТ 8278-83* |  |  | м | 5.81 |  | 758 |  | 757
Металл | Прокат | Швеллер гнутый равнополочный | Обозначение_100х50х5 | Швеллер гнутый равнополочный | ГОСТ 8278-83* |  |  | м | 7.14 |  | 759 |  | 758
Металл | Прокат | Швеллер гнутый равнополочный | Обозначение_100х50х6 | Швеллер гнутый равнополочный | ГОСТ 8278-83* |  |  | м | 8.37 |  | 760 |  | 759
Металл | Прокат | Швеллер гнутый равнополочный | Обозначение_120х25х4 | Швеллер гнутый равнополочный | ГОСТ 8278-83* |  |  | м | 4.87 |  | 761 |  | 760
Металл | Прокат | Швеллер гнутый равнополочный | Обозначение_120х50х3 | Швеллер гнутый равнополочный | ГОСТ 8278-83* |  |  | м | 4.91 |  | 762 |  | 761
Металл | Прокат | Швеллер гнутый равнополочный | Обозначение_120х50х4 | Швеллер гнутый равнополочный | ГОСТ 8278-83* |  |  | м | 6.44 |  | 763 |  | 762
Металл | Прокат | Швеллер гнутый равнополочный | Обозначение_120х50х6 | Швеллер гнутый равнополочный | ГОСТ 8278-83* |  |  | м | 9.31 |  | 764 |  | 763
Металл | Прокат | Швеллер гнутый равнополочный | Обозначение_120х60х5 | Швеллер гнутый равнополочный | ГОСТ 8278-83* |  |  | м | 8.71 |  | 765 |  | 764
Металл | Прокат | Швеллер гнутый равнополочный | Обозначение_120х60х6 | Швеллер гнутый равнополочный | ГОСТ 8278-83* |  |  | м | 10.25 |  | 766 |  | 765
Металл | Прокат | Швеллер гнутый равнополочный | Обозначение_120х70х5 | Швеллер гнутый равнополочный | ГОСТ 8278-83* |  |  | м | 9.49 |  | 767 |  | 766
Металл | Прокат | Швеллер гнутый равнополочный | Обозначение_120х80х4 | Швеллер гнутый равнополочный | ГОСТ 8278-83* |  |  | м | 8.32 |  | 768 |  | 767
Металл | Прокат | Швеллер гнутый равнополочный | Обозначение_120х80х5 | Швеллер гнутый равнополочный | ГОСТ 8278-83* |  |  | м | 10.28 |  | 769 |  | 768
Металл | Прокат | Швеллер гнутый равнополочный | Обозначение_140х40х2.5 | Швеллер гнутый равнополочный | ГОСТ 8278-83* |  |  | м | 4.15 |  | 770 |  | 769
Металл | Прокат | Швеллер гнутый равнополочный | Обозначение_140х40х3 | Швеллер гнутый равнополочный | ГОСТ 8278-83* |  |  | м | 4.91 |  | 771 |  | 770
Металл | Прокат | Швеллер гнутый равнополочный | Обозначение_140х60х3 | Швеллер гнутый равнополочный | ГОСТ 8278-83* |  |  | м | 5.85 |  | 772 |  | 771
Металл | Прокат | Швеллер гнутый равнополочный | Обозначение_140х60х5 | Швеллер гнутый равнополочный | ГОСТ 8278-83* |  |  | м | 9.49 |  | 773 |  | 772
Металл | Прокат | Швеллер гнутый равнополочный | Обозначение_140х60х6 | Швеллер гнутый равнополочный | ГОСТ 8278-83* |  |  | м | 11.2 |  | 774 |  | 773
Металл | Прокат | Швеллер гнутый равнополочный | Обозначение_140х70х5 | Швеллер гнутый равнополочный | ГОСТ 8278-83* |  |  | м | 10.28 |  | 775 |  | 774
Металл | Прокат | Швеллер гнутый равнополочный | Обозначение_140х80х4 | Швеллер гнутый равнополочный | ГОСТ 8278-83* |  |  | м | 8.95 |  | 776 |  | 775
Металл | Прокат | Швеллер гнутый равнополочный | Обозначение_140х80х5 | Швеллер гнутый равнополочный | ГОСТ 8278-83* |  |  | м | 11.06 |  | 777 |  | 776
Металл | Прокат | Швеллер гнутый равнополочный | Обозначение_145х65х3 | Швеллер гнутый равнополочный | ГОСТ 8278-83* |  |  | м | 6.2 |  | 778 |  | 777
Металл | Прокат | Швеллер гнутый равнополочный | Обозначение_148х25х4 | Швеллер гнутый равнополочный | ГОСТ 8278-83* |  |  | м | 5.75 |  | 779 |  | 778
Металл | Прокат | Швеллер гнутый равнополочный | Обозначение_160х100х3 | Швеллер гнутый равнополочный | ГОСТ 8278-83* |  |  | м | 8.28 |  | 780 |  | 779
Металл | Прокат | Швеллер гнутый равнополочный | Обозначение_160х100х6 | Швеллер гнутый равнополочный | ГОСТ 8278-83* |  |  | м | 15.91 |  | 781 |  | 780
Металл | Прокат | Швеллер гнутый равнополочный | Обозначение_160х120х5 | Швеллер гнутый равнополочный | ГОСТ 8278-83* |  |  | м | 14.99 |  | 782 |  | 781
Металл | Прокат | Швеллер гнутый равнополочный | Обозначение_160х120х6 | Швеллер гнутый равнополочный | ГОСТ 8278-83* |  |  | м | 17.79 |  | 783 |  | 782
Металл | Прокат | Швеллер гнутый равнополочный | Обозначение_160х160х6 | Швеллер гнутый равнополочный | ГОСТ 8278-83* |  |  | м | 21.56 |  | 784 |  | 783
Металл | Прокат | Швеллер гнутый равнополочный | Обозначение_160х40х2 | Швеллер гнутый равнополочный | ГОСТ 8278-83* |  |  | м | 3.65 |  | 785 |  | 784
Металл | Прокат | Швеллер гнутый равнополочный | Обозначение_160х40х3 | Швеллер гнутый равнополочный | ГОСТ 8278-83* |  |  | м | 5.38 |  | 786 |  | 785
Металл | Прокат | Швеллер гнутый равнополочный | Обозначение_160х40х5 | Швеллер гнутый равнополочный | ГОСТ 8278-83* |  |  | м | 8.71 |  | 787 |  | 786
Металл | Прокат | Швеллер гнутый равнополочный | Обозначение_160х50х2.5 | Швеллер гнутый равнополочный | ГОСТ 8278-83* |  |  | м | 4.92 |  | 788 |  | 787
Металл | Прокат | Швеллер гнутый равнополочный | Обозначение_160х50х4 | Швеллер гнутый равнополочный | ГОСТ 8278-83* |  |  | м | 7.7 |  | 789 |  | 788
Металл | Прокат | Швеллер гнутый равнополочный | Обозначение_160х50х5 | Швеллер гнутый равнополочный | ГОСТ 8278-83* |  |  | м | 9.49 |  | 790 |  | 789
Металл | Прокат | Швеллер гнутый равнополочный | Обозначение_160х50х6 | Швеллер гнутый равнополочный | ГОСТ 8278-83* |  |  | м | 11.2 |  | 791 |  | 790
Металл | Прокат | Швеллер гнутый равнополочный | Обозначение_160х60х2.5 | Швеллер гнутый равнополочный | ГОСТ 8278-83* |  |  | м | 5.31 |  | 792 |  | 791
Металл | Прокат | Швеллер гнутый равнополочный | Обозначение_160х60х3 | Швеллер гнутый равнополочный | ГОСТ 8278-83* |  |  | м | 6.32 |  | 793 |  | 792
Металл | Прокат | Швеллер гнутый равнополочный | Обозначение_160х60х4 | Швеллер гнутый равнополочный | ГОСТ 8278-83* |  |  | м | 8.32 |  | 794 |  | 793
Металл | Прокат | Швеллер гнутый равнополочный | Обозначение_160х60х5 | Швеллер гнутый равнополочный | ГОСТ 8278-83* |  |  | м | 10.28 |  | 795 |  | 794
Металл | Прокат | Швеллер гнутый равнополочный | Обозначение_160х60х6 | Швеллер гнутый равнополочный | ГОСТ 8278-83* |  |  | м | 12.14 |  | 796 |  | 795
Металл | Прокат | Швеллер гнутый равнополочный | Обозначение_160х70х4 | Швеллер гнутый равнополочный | ГОСТ 8278-83* |  |  | м | 8.95 |  | 797 |  | 796
Металл | Прокат | Швеллер гнутый равнополочный | Обозначение_160х80х2.5 | Швеллер гнутый равнополочный | ГОСТ 8278-83* |  |  | м | 6.11 |  | 798 |  | 797
Металл | Прокат | Швеллер гнутый равнополочный | Обозначение_160х80х3 | Швеллер гнутый равнополочный | ГОСТ 8278-83* |  |  | м | 7.26 |  | 799 |  | 798
Металл | Прокат | Швеллер гнутый равнополочный | Обозначение_160х80х4 | Швеллер гнутый равнополочный | ГОСТ 8278-83* |  |  | м | 9.58 |  | 800 |  | 799
Металл | Прокат | Швеллер гнутый равнополочный | Обозначение_160х80х5 | Швеллер гнутый равнополочный | ГОСТ 8278-83* |  |  | м | 11.85 |  | 801 |  | 800
Металл | Прокат | Швеллер гнутый равнополочный | Обозначение_160х80х6 | Швеллер гнутый равнополочный | ГОСТ 8278-83* |  |  | м | 14.02 |  | 802 |  | 801
Металл | Прокат | Швеллер гнутый равнополочный | Обозначение_170х60х4 | Швеллер гнутый равнополочный | ГОСТ 8278-83* |  |  | м | 8.64 |  | 803 |  | 802
Металл | Прокат | Швеллер гнутый равнополочный | Обозначение_170х70х5 | Швеллер гнутый равнополочный | ГОСТ 8278-83* |  |  | м | 11.45 |  | 804 |  | 803
Металл | Прокат | Швеллер гнутый равнополочный | Обозначение_170х70х6 | Швеллер гнутый равнополочный | ГОСТ 8278-83* |  |  | м | 13.55 |  | 805 |  | 804
Металл | Прокат | Швеллер гнутый равнополочный | Обозначение_180х100х5 | Швеллер гнутый равнополочный | ГОСТ 8278-83* |  |  | м | 14.2 |  | 806 |  | 805
Металл | Прокат | Швеллер гнутый равнополочный | Обозначение_180х100х6 | Швеллер гнутый равнополочный | ГОСТ 8278-83* |  |  | м | 16.84 |  | 807 |  | 806
Металл | Прокат | Швеллер гнутый равнополочный | Обозначение_180х130х8 | Швеллер гнутый равнополочный | ГОСТ 8278-83* |  |  | м | 25.76 |  | 808 |  | 807
Металл | Прокат | Швеллер гнутый равнополочный | Обозначение_180х40х3 | Швеллер гнутый равнополочный | ГОСТ 8278-83* |  |  | м | 5.85 |  | 809 |  | 808
Металл | Прокат | Швеллер гнутый равнополочный | Обозначение_180х40х4 | Швеллер гнутый равнополочный | ГОСТ 8278-83* |  |  | м | 7.7 |  | 810 |  | 809
Металл | Прокат | Швеллер гнутый равнополочный | Обозначение_180х50х4 | Швеллер гнутый равнополочный | ГОСТ 8278-83* |  |  | м | 8.32 |  | 811 |  | 810
Металл | Прокат | Швеллер гнутый равнополочный | Обозначение_180х70х6 | Швеллер гнутый равнополочный | ГОСТ 8278-83* |  |  | м | 14.02 |  | 812 |  | 811
Металл | Прокат | Швеллер гнутый равнополочный | Обозначение_180х80х4 | Швеллер гнутый равнополочный | ГОСТ 8278-83* |  |  | м | 10.21 |  | 813 |  | 812
Металл | Прокат | Швеллер гнутый равнополочный | Обозначение_180х80х5 | Швеллер гнутый равнополочный | ГОСТ 8278-83* |  |  | м | 12.68 |  | 814 |  | 813
Металл | Прокат | Швеллер гнутый равнополочный | Обозначение_180х80х6 | Швеллер гнутый равнополочный | ГОСТ 8278-83* |  |  | м | 14.96 |  | 815 |  | 814
Металл | Прокат | Швеллер гнутый равнополочный | Обозначение_185х100х3 | Швеллер гнутый равнополочный | ГОСТ 8278-83* |  |  | м | 8.79 |  | 816 |  | 815
Металл | Прокат | Швеллер гнутый равнополочный | Обозначение_200х100х3 | Швеллер гнутый равнополочный | ГОСТ 8278-83* |  |  | м | 9.15 |  | 817 |  | 816
Металл | Прокат | Швеллер гнутый равнополочный | Обозначение_200х100х6 | Швеллер гнутый равнополочный | ГОСТ 8278-83* |  |  | м | 17.79 |  | 818 |  | 817
Металл | Прокат | Швеллер гнутый равнополочный | Обозначение_200х180х6 | Швеллер гнутый равнополочный | ГОСТ 8278-83* |  |  | м | 25.33 |  | 819 |  | 818
Металл | Прокат | Швеллер гнутый равнополочный | Обозначение_200х50х3 | Швеллер гнутый равнополочный | ГОСТ 8278-83* |  |  | м | 6.79 |  | 820 |  | 819
Металл | Прокат | Швеллер гнутый равнополочный | Обозначение_200х50х4 | Швеллер гнутый равнополочный | ГОСТ 8278-83* |  |  | м | 8.95 |  | 821 |  | 820
Металл | Прокат | Швеллер гнутый равнополочный | Обозначение_200х80х4 | Швеллер гнутый равнополочный | ГОСТ 8278-83* |  |  | м | 10.83 |  | 822 |  | 821
Металл | Прокат | Швеллер гнутый равнополочный | Обозначение_200х80х5 | Швеллер гнутый равнополочный | ГОСТ 8278-83* |  |  | м | 13.42 |  | 823 |  | 822
Металл | Прокат | Швеллер гнутый равнополочный | Обозначение_200х80х6 | Швеллер гнутый равнополочный | ГОСТ 8278-83* |  |  | м | 15.91 |  | 824 |  | 823
Металл | Прокат | Швеллер гнутый равнополочный | Обозначение_205х38х2.5 | Швеллер гнутый равнополочный | ГОСТ 8278-83* |  |  | м | 5.34 |  | 825 |  | 824
Металл | Прокат | Швеллер гнутый равнополочный | Обозначение_206х75х6 | Швеллер гнутый равнополочный | ГОСТ 8278-83* |  |  | м | 15.72 |  | 826 |  | 825
Металл | Прокат | Швеллер гнутый равнополочный | Обозначение_210х57х4 | Швеллер гнутый равнополочный | ГОСТ 8278-83* |  |  | м | 9.71 |  | 827 |  | 826
Металл | Прокат | Швеллер гнутый равнополочный | Обозначение_250х125х6 | Швеллер гнутый равнополочный | ГОСТ 8278-83* |  |  | м | 22.5 |  | 828 |  | 827
Металл | Прокат | Швеллер гнутый равнополочный | Обозначение_250х35х3 | Швеллер гнутый равнополочный | ГОСТ 8278-83* |  |  | м | 7.26 |  | 829 |  | 828
Металл | Прокат | Швеллер гнутый равнополочный | Обозначение_250х60х3 | Швеллер гнутый равнополочный | ГОСТ 8278-83* |  |  | м | 8.44 |  | 830 |  | 829
Металл | Прокат | Швеллер гнутый равнополочный | Обозначение_250х60х4 | Швеллер гнутый равнополочный | ГОСТ 8278-83* |  |  | м | 11.15 |  | 831 |  | 830
Металл | Прокат | Швеллер гнутый равнополочный | Обозначение_250х60х5 | Швеллер гнутый равнополочный | ГОСТ 8278-83* |  |  | м | 13.81 |  | 832 |  | 831
Металл | Прокат | Швеллер гнутый равнополочный | Обозначение_250х60х6 | Швеллер гнутый равнополочный | ГОСТ 8278-83* |  |  | м | 16.38 |  | 833 |  | 832
Металл | Прокат | Швеллер гнутый равнополочный | Обозначение_270х100х7 | Швеллер гнутый равнополочный | ГОСТ 8278-83* |  |  | м | 24.42 |  | 834 |  | 833
Металл | Прокат | Швеллер гнутый равнополочный | Обозначение_280х140х5 | Швеллер гнутый равнополочный | ГОСТ 8278-83* |  |  | м | 21.27 |  | 835 |  | 834
Металл | Прокат | Швеллер гнутый равнополочный | Обозначение_280х60х3.9 | Швеллер гнутый равнополочный | ГОСТ 8278-83* |  |  | м | 11.8 |  | 836 |  | 835
Металл | Прокат | Швеллер гнутый равнополочный | Обозначение_28х27х2.5 | Швеллер гнутый равнополочный | ГОСТ 8278-83* |  |  | м | 1.42 |  | 837 |  | 836
Металл | Прокат | Швеллер гнутый равнополочный | Обозначение_300х100х8 | Швеллер гнутый равнополочный | ГОСТ 8278-83* |  |  | м | 29.53 |  | 838 |  | 837
Металл | Прокат | Швеллер гнутый равнополочный | Обозначение_300х60х6 | Швеллер гнутый равнополочный | ГОСТ 8278-83* |  |  | м | 20.62 |  | 839 |  | 838
Металл | Прокат | Швеллер гнутый равнополочный | Обозначение_310х100х6 | Швеллер гнутый равнополочный | ГОСТ 8278-83* |  |  | м | 22.97 |  | 840 |  | 839
Металл | Прокат | Швеллер гнутый равнополочный | Обозначение_380х65х6 | Швеллер гнутый равнополочный | ГОСТ 8278-83* |  |  | м | 22.97 |  | 841 |  | 840
Металл | Прокат | Швеллер гнутый равнополочный | Обозначение_400х95х8 | Швеллер гнутый равнополочный | ГОСТ 8278-83* |  |  | м | 35.18 |  | 842 |  | 841
Металл | Прокат | Швеллер гнутый равнополочный | Обозначение_410х65х6 | Швеллер гнутый равнополочный | ГОСТ 8278-83* |  |  | м | 24.38 |  | 843 |  | 842
Металл | Прокат | Швеллер с наклонными полками | Обозначение_5 | Швеллер с наклонными полками | ГОСТ 8240-89 |  |  | м | 4.84 |  | 844 |  | 843
Металл | Прокат | Швеллер с наклонными полками | Обозначение_6,5 | Швеллер с наклонными полками | ГОСТ 8240-89 |  |  | м | 5.9 |  | 845 |  | 844
Металл | Прокат | Швеллер с наклонными полками | Обозначение_8 | Швеллер с наклонными полками | ГОСТ 8240-89 |  |  | м | 7.05 |  | 846 |  | 845
Металл | Прокат | Швеллер с наклонными полками | Обозначение_10 | Швеллер с наклонными полками | ГОСТ 8240-89 |  |  | м | 8.59 |  | 847 |  | 846
Металл | Прокат | Швеллер с наклонными полками | Обозначение_12 | Швеллер с наклонными полками | ГОСТ 8240-89 |  |  | м | 10.4 |  | 848 |  | 847
Металл | Прокат | Швеллер с наклонными полками | Обозначение_14 | Швеллер с наклонными полками | ГОСТ 8240-89 |  |  | м | 12.3 |  | 849 |  | 848
Металл | Прокат | Швеллер с наклонными полками | Обозначение_16 | Швеллер с наклонными полками | ГОСТ 8240-89 |  |  | м | 14.2 |  | 850 |  | 849
Металл | Прокат | Швеллер с наклонными полками | Обозначение_16а | Швеллер с наклонными полками | ГОСТ 8240-89 |  |  | м | 15.3 |  | 851 |  | 850
Металл | Прокат | Швеллер с наклонными полками | Обозначение_18 | Швеллер с наклонными полками | ГОСТ 8240-89 |  |  | м | 16.3 |  | 852 |  | 851
Металл | Прокат | Швеллер с наклонными полками | Обозначение_18а | Швеллер с наклонными полками | ГОСТ 8240-89 |  |  | м | 17.4 |  | 853 |  | 852
Металл | Прокат | Швеллер с наклонными полками | Обозначение_20 | Швеллер с наклонными полками | ГОСТ 8240-89 |  |  | м | 18.4 |  | 854 |  | 853
Металл | Прокат | Швеллер с наклонными полками | Обозначение_22 | Швеллер с наклонными полками | ГОСТ 8240-89 |  |  | м | 21 |  | 855 |  | 854
Металл | Прокат | Швеллер с наклонными полками | Обозначение_24 | Швеллер с наклонными полками | ГОСТ 8240-89 |  |  | м | 24 |  | 856 |  | 855
Металл | Прокат | Швеллер с наклонными полками | Обозначение_27 | Швеллер с наклонными полками | ГОСТ 8240-89 |  |  | м | 27.7 |  | 857 |  | 856
Металл | Прокат | Швеллер с наклонными полками | Обозначение_30 | Швеллер с наклонными полками | ГОСТ 8240-89 |  |  | м | 31.8 |  | 858 |  | 857
Металл | Прокат | Швеллер с наклонными полками | Обозначение_33 | Швеллер с наклонными полками | ГОСТ 8240-89 |  |  | м | 36.5 |  | 859 |  | 858
Металл | Прокат | Швеллер с наклонными полками | Обозначение_36 | Швеллер с наклонными полками | ГОСТ 8240-89 |  |  | м | 41.9 |  | 860 |  | 859
Металл | Прокат | Швеллер с наклонными полками | Обозначение_40 | Швеллер с наклонными полками | ГОСТ 8240-89 |  |  | м | 48.3 |  | 861 |  | 860
Металл | Прокат | Швеллер с параллельными полк. | Обозначение_5 П | Швеллер с параллельными полками | ГОСТ 8240-89 |  |  | м | 4.84 |  | 862 |  | 861
Металл | Прокат | Швеллер с параллельными полк. | Обозначение_6,5 П | Швеллер с параллельными полками | ГОСТ 8240-89 |  |  | м | 5.9 |  | 863 |  | 862
Металл | Прокат | Швеллер с параллельными полк. | Обозначение_8 П | Швеллер с параллельными полками | ГОСТ 8240-89 |  |  | м | 7.05 |  | 864 |  | 863
Металл | Прокат | Швеллер с параллельными полк. | Обозначение_10 П | Швеллер с параллельными полками | ГОСТ 8240-89 |  |  | м | 8.59 |  | 865 |  | 864
Металл | Прокат | Швеллер с параллельными полк. | Обозначение_12 П | Швеллер с параллельными полками | ГОСТ 8240-89 |  |  | м | 10.4 |  | 866 |  | 865
Металл | Прокат | Швеллер с параллельными полк. | Обозначение_14 П | Швеллер с параллельными полками | ГОСТ 8240-89 |  |  | м | 12.3 |  | 867 |  | 866
Металл | Прокат | Швеллер с параллельными полк. | Обозначение_16 П | Швеллер с параллельными полками | ГОСТ 8240-89 |  |  | м | 14.2 |  | 868 |  | 867
Металл | Прокат | Швеллер с параллельными полк. | Обозначение_16а П | Швеллер с параллельными полками | ГОСТ 8240-89 |  |  | м | 15.3 |  | 869 |  | 868
Металл | Прокат | Швеллер с параллельными полк. | Обозначение_18 П | Швеллер с параллельными полками | ГОСТ 8240-89 |  |  | м | 16.3 |  | 870 |  | 869
Металл | Прокат | Швеллер с параллельными полк. | Обозначение_18а П | Швеллер с параллельными полками | ГОСТ 8240-89 |  |  | м | 17.4 |  | 871 |  | 870
Металл | Прокат | Швеллер с параллельными полк. | Обозначение_20 П | Швеллер с параллельными полками | ГОСТ 8240-89 |  |  | м | 18.4 |  | 872 |  | 871
Металл | Прокат | Швеллер с параллельными полк. | Обозначение_22 П | Швеллер с параллельными полками | ГОСТ 8240-89 |  |  | м | 21 |  | 873 |  | 872
Металл | Прокат | Швеллер с параллельными полк. | Обозначение_24 П | Швеллер с параллельными полками | ГОСТ 8240-89 |  |  | м | 24 |  | 874 |  | 873
Металл | Прокат | Швеллер с параллельными полк. | Обозначение_27 П | Швеллер с параллельными полками | ГОСТ 8240-89 |  |  | м | 27.7 |  | 875 |  | 874
Металл | Прокат | Швеллер с параллельными полк. | Обозначение_30 П | Швеллер с параллельными полками | ГОСТ 8240-89 |  |  | м | 31.8 |  | 876 |  | 875
Металл | Прокат | Швеллер с параллельными полк. | Обозначение_33 П | Швеллер с параллельными полками | ГОСТ 8240-89 |  |  | м | 36.5 |  | 877 |  | 876
Металл | Прокат | Швеллер с параллельными полк. | Обозначение_36 П | Швеллер с параллельными полками | ГОСТ 8240-89 |  |  | м | 41.9 |  | 878 |  | 877
Металл | Прокат | Швеллер с параллельными полк. | Обозначение_40 П | Швеллер с параллельными полками | ГОСТ 8240-89 |  |  | м | 48.3 |  | 879 |  | 878
Металл | Сварка | Электроды для ручной дуговой сварки | Э42А | Электроды покрытые металлические для ручной дуговой сварки | ГОСТ 9467-75 |  |  | кг. |  |  | 880 |  | 879
Метизы | Болты | М10 | М10х10 | Болт | ГОСТ 7798-70 |  |  | шт. | 0.01668 |  | 881 |  | 880
Метизы | Болты | М10 | М10х12 | Болт | ГОСТ 7798-70 |  |  | шт. | 0.01782 |  | 882 |  | 881
Метизы | Болты | М10 | М10х14 | Болт | ГОСТ 7798-70 |  |  | шт. | 0.01896 |  | 883 |  | 882
Метизы | Болты | М10 | М10х16 | Болт | ГОСТ 7798-70 |  |  | шт. | 0.0201 |  | 884 |  | 883
Метизы | Болты | М10 | М10х18 | Болт | ГОСТ 7798-70 |  |  | шт. | 0.02123 |  | 885 |  | 884
Метизы | Болты | М10 | М10х20 | Болт | ГОСТ 7798-70 |  |  | шт. | 0.02237 |  | 886 |  | 885
Метизы | Болты | М10 | М10х22 | Болт | ГОСТ 7798-70 |  |  | шт. | 0.02351 |  | 887 |  | 886
Метизы | Болты | М10 | М10х25 | Болт | ГОСТ 7798-70 |  |  | шт. | 0.02522 |  | 888 |  | 887
Метизы | Болты | М10 | М10х28 | Болт | ГОСТ 7798-70 |  |  | шт. | 0.02692 |  | 889 |  | 888
Метизы | Болты | М10 | М10х30 | Болт | ГОСТ 7798-70 |  |  | шт. | 0.02852 |  | 890 |  | 889
Метизы | Болты | М10 | М10х32 | Болт | ГОСТ 7798-70 |  |  | шт. | 0.02943 |  | 891 |  | 890
Метизы | Болты | М10 | М10х35 | Болт | ГОСТ 7798-70 |  |  | шт. | 0.03128 |  | 892 |  | 891
Метизы | Болты | М10 | М10х38 | Болт | ГОСТ 7798-70 |  |  | шт. | 0.03318 |  | 893 |  | 892
Метизы | Болты | М10 | М10х40 | Болт | ГОСТ 7798-70 |  |  | шт. | 0.03436 |  | 894 |  | 893
Метизы | Болты | М10 | М10х45 | Болт | ГОСТ 7798-70 |  |  | шт. | 0.03745 |  | 895 |  | 894
Метизы | Болты | М10 | М10х50 | Болт | ГОСТ 7798-70 |  |  | шт. | 0.04053 |  | 896 |  | 895
Метизы | Болты | М10 | М10х55 | Болт | ГОСТ 7798-70 |  |  | шт. | 0.04362 |  | 897 |  | 896
Метизы | Болты | М10 | М10х60 | Болт | ГОСТ 7798-70 |  |  | шт. | 0.0467 |  | 898 |  | 897
Метизы | Болты | М10 | М10х65 | Болт | ГОСТ 7798-70 |  |  | шт. | 0.04979 |  | 899 |  | 898
Метизы | Болты | М10 | М10х70 | Болт | ГОСТ 7798-70 |  |  | шт. | 0.05287 |  | 900 |  | 899
Метизы | Болты | М10 | М10х75 | Болт | ГОСТ 7798-70 |  |  | шт. | 0.05596 |  | 901 |  | 900
Метизы | Болты | М10 | М10х80 | Болт | ГОСТ 7798-70 |  |  | шт. | 0.05904 |  | 902 |  | 901
Метизы | Болты | М10 | М10х85 | Болт | ГОСТ 7798-70 |  |  | шт. | 0.06213 |  | 903 |  | 902
Метизы | Болты | М10 | М10х90 | Болт | ГОСТ 7798-70 |  |  | шт. | 0.06521 |  | 904 |  | 903
Метизы | Болты | М10 | М10х95 | Болт | ГОСТ 7798-70 |  |  | шт. | 0.0683 |  | 905 |  | 904
Метизы | Болты | М10 | М10х100 | Болт | ГОСТ 7798-70 |  |  | шт. | 0.07138 |  | 906 |  | 905
Метизы | Болты | М10 | М10х105 | Болт | ГОСТ 7798-70 |  |  | шт. | 0.07447 |  | 907 |  | 906
Метизы | Болты | М10 | М10х110 | Болт | ГОСТ 7798-70 |  |  | шт. | 0.07755 |  | 908 |  | 907
Метизы | Болты | М10 | М10х115 | Болт | ГОСТ 7798-70 |  |  | шт. | 0.08063 |  | 909 |  | 908
Метизы | Болты | М10 | М10х120 | Болт | ГОСТ 7798-70 |  |  | шт. | 0.08372 |  | 910 |  | 909
Метизы | Болты | М10 | М10х125 | Болт | ГОСТ 7798-70 |  |  | шт. | 0.0868 |  | 911 |  | 910
Метизы | Болты | М10 | М10х130 | Болт | ГОСТ 7798-70 |  |  | шт. | 0.08989 |  | 912 |  | 911
Метизы | Болты | М10 | М10х140 | Болт | ГОСТ 7798-70 |  |  | шт. | 0.09606 |  | 913 |  | 912
Метизы | Болты | М10 | М10х150 | Болт | ГОСТ 7798-70 |  |  | шт. | 0.10218 |  | 914 |  | 913
Метизы | Болты | М10 | М10х160 | Болт | ГОСТ 7798-70 |  |  | шт. | 0.10838 |  | 915 |  | 914
Метизы | Болты | М10 | М10х170 | Болт | ГОСТ 7798-70 |  |  | шт. | 0.11458 |  | 916 |  | 915
Метизы | Болты | М10 | М10х180 | Болт | ГОСТ 7798-70 |  |  | шт. | 0.12068 |  | 917 |  | 916
Метизы | Болты | М10 | М10х190 | Болт | ГОСТ 7798-70 |  |  | шт. | 0.12688 |  | 918 |  | 917
Метизы | Болты | М10 | М10х200 | Болт | ГОСТ 7798-70 |  |  | шт. | 0.13308 |  | 919 |  | 918
Метизы | Болты | М12 | М12х14 | Болт | ГОСТ 7798-70 |  |  | шт. | 0.02789 |  | 920 |  | 919
Метизы | Болты | М12 | М12х16 | Болт | ГОСТ 7798-70 |  |  | шт. | 0.02948 |  | 921 |  | 920
Метизы | Болты | М12 | М12х18 | Болт | ГОСТ 7798-70 |  |  | шт. | 0.03112 |  | 922 |  | 921
Метизы | Болты | М12 | М12х20 | Болт | ГОСТ 7798-70 |  |  | шт. | 0.03276 |  | 923 |  | 922
Метизы | Болты | М12 | М12х22 | Болт | ГОСТ 7798-70 |  |  | шт. | 0.0344 |  | 924 |  | 923
Метизы | Болты | М12 | М12х25 | Болт | ГОСТ 7798-70 |  |  | шт. | 0.03686 |  | 925 |  | 924
Метизы | Болты | М12 | М12х28 | Болт | ГОСТ 7798-70 |  |  | шт. | 0.03932 |  | 926 |  | 925
Метизы | Болты | М12 | М12х30 | Болт | ГОСТ 7798-70 |  |  | шт. | 0.04096 |  | 927 |  | 926
Метизы | Болты | М12 | М12х32 | Болт | ГОСТ 7798-70 |  |  | шт. | 0.04259 |  | 928 |  | 927
Метизы | Болты | М12 | М12х35 | Болт | ГОСТ 7798-70 |  |  | шт. | 0.04534 |  | 929 |  | 928
Метизы | Болты | М12 | М12х38 | Болт | ГОСТ 7798-70 |  |  | шт. | 0.048 |  | 930 |  | 929
Метизы | Болты | М12 | М12х40 | Болт | ГОСТ 7798-70 |  |  | шт. | 0.04978 |  | 931 |  | 930
Метизы | Болты | М12 | М12х45 | Болт | ГОСТ 7798-70 |  |  | шт. | 0.05422 |  | 932 |  | 931
Метизы | Болты | М12 | М12х50 | Болт | ГОСТ 7798-70 |  |  | шт. | 0.05867 |  | 933 |  | 932
Метизы | Болты | М12 | М12х55 | Болт | ГОСТ 7798-70 |  |  | шт. | 0.06311 |  | 934 |  | 933
Метизы | Болты | М12 | М12х60 | Болт | ГОСТ 7798-70 |  |  | шт. | 0.06755 |  | 935 |  | 934
Метизы | Болты | М12 | М12х65 | Болт | ГОСТ 7798-70 |  |  | шт. | 0.07199 |  | 936 |  | 935
Метизы | Болты | М12 | М12х70 | Болт | ГОСТ 7798-70 |  |  | шт. | 0.07644 |  | 937 |  | 936
Метизы | Болты | М12 | М12х75 | Болт | ГОСТ 7798-70 |  |  | шт. | 0.08088 |  | 938 |  | 937
Метизы | Болты | М12 | М12х80 | Болт | ГОСТ 7798-70 |  |  | шт. | 0.08533 |  | 939 |  | 938
Метизы | Болты | М12 | М12х85 | Болт | ГОСТ 7798-70 |  |  | шт. | 0.08977 |  | 940 |  | 939
Метизы | Болты | М12 | М12х90 | Болт | ГОСТ 7798-70 |  |  | шт. | 0.0942 |  | 941 |  | 940
Метизы | Болты | М12 | М12х95 | Болт | ГОСТ 7798-70 |  |  | шт. | 0.09864 |  | 942 |  | 941
Метизы | Болты | М12 | М12х100 | Болт | ГОСТ 7798-70 |  |  | шт. | 0.1031 |  | 943 |  | 942
Метизы | Болты | М12 | М12х105 | Болт | ГОСТ 7798-70 |  |  | шт. | 0.1075 |  | 944 |  | 943
Метизы | Болты | М12 | М12х110 | Болт | ГОСТ 7798-70 |  |  | шт. | 0.112 |  | 945 |  | 944
Метизы | Болты | М12 | М12х115 | Болт | ГОСТ 7798-70 |  |  | шт. | 0.1164 |  | 946 |  | 945
Метизы | Болты | М12 | М12х120 | Болт | ГОСТ 7798-70 |  |  | шт. | 0.1209 |  | 947 |  | 946
Метизы | Болты | М12 | М12х125 | Болт | ГОСТ 7798-70 |  |  | шт. | 0.1253 |  | 948 |  | 947
Метизы | Болты | М12 | М12х130 | Болт | ГОСТ 7798-70 |  |  | шт. | 0.1297 |  | 949 |  | 948
Метизы | Болты | М12 | М12х140 | Болт | ГОСТ 7798-70 |  |  | шт. | 0.1386 |  | 950 |  | 949
Метизы | Болты | М12 | М12х150 | Болт | ГОСТ 7798-70 |  |  | шт. | 0.1475 |  | 951 |  | 950
Метизы | Болты | М12 | М12х160 | Болт | ГОСТ 7798-70 |  |  | шт. | 0.1564 |  | 952 |  | 951
Метизы | Болты | М12 | М12х170 | Болт | ГОСТ 7798-70 |  |  | шт. | 0.1653 |  | 953 |  | 952
Метизы | Болты | М12 | М12х180 | Болт | ГОСТ 7798-70 |  |  | шт. | 0.1742 |  | 954 |  | 953
Метизы | Болты | М12 | М12х190 | Болт | ГОСТ 7798-70 |  |  | шт. | 0.1831 |  | 955 |  | 954
Метизы | Болты | М12 | М12х200 | Болт | ГОСТ 7798-70 |  |  | шт. | 0.1919 |  | 956 |  | 955
Метизы | Болты | М12 | М12х220 | Болт | ГОСТ 7798-70 |  |  | шт. | 0.2097 |  | 957 |  | 956
Метизы | Болты | М12 | М12х240 | Болт | ГОСТ 7798-70 |  |  | шт. | 0.2275 |  | 958 |  | 957
Метизы | Болты | М12 | М12х260 | Болт | ГОСТ 7798-70 |  |  | шт. | 0.2452 |  | 959 |  | 958
Метизы | Болты | М14 | М14х16 | Болт | ГОСТ 7798-70 |  |  | шт. | 0.04398 |  | 960 |  | 959
Метизы | Болты | М14 | М14х18 | Болт | ГОСТ 7798-70 |  |  | шт. | 0.04621 |  | 961 |  | 960
Метизы | Болты | М14 | М14х20 | Болт | ГОСТ 7798-70 |  |  | шт. | 0.04845 |  | 962 |  | 961
Метизы | Болты | М14 | М14х22 | Болт | ГОСТ 7798-70 |  |  | шт. | 0.05069 |  | 963 |  | 962
Метизы | Болты | М14 | М14х25 | Болт | ГОСТ 7798-70 |  |  | шт. | 0.05405 |  | 964 |  | 963
Метизы | Болты | М14 | М14х28 | Болт | ГОСТ 7798-70 |  |  | шт. | 0.0574 |  | 965 |  | 964
Метизы | Болты | М14 | М14х30 | Болт | ГОСТ 7798-70 |  |  | шт. | 0.05964 |  | 966 |  | 965
Метизы | Болты | М14 | М14х32 | Болт | ГОСТ 7798-70 |  |  | шт. | 0.06187 |  | 967 |  | 966
Метизы | Болты | М14 | М14х35 | Болт | ГОСТ 7798-70 |  |  | шт. | 0.06524 |  | 968 |  | 967
Метизы | Болты | М14 | М14х38 | Болт | ГОСТ 7798-70 |  |  | шт. | 0.06859 |  | 969 |  | 968
Метизы | Болты | М14 | М14х40 | Болт | ГОСТ 7798-70 |  |  | шт. | 0.07125 |  | 970 |  | 969
Метизы | Болты | М14 | М14х45 | Болт | ГОСТ 7798-70 |  |  | шт. | 0.0773 |  | 971 |  | 970
Метизы | Болты | М14 | М14х50 | Болт | ГОСТ 7798-70 |  |  | шт. | 0.08335 |  | 972 |  | 971
Метизы | Болты | М14 | М14х55 | Болт | ГОСТ 7798-70 |  |  | шт. | 0.08939 |  | 973 |  | 972
Метизы | Болты | М14 | М14х60 | Болт | ГОСТ 7798-70 |  |  | шт. | 0.09544 |  | 974 |  | 973
Метизы | Болты | М14 | М14х65 | Болт | ГОСТ 7798-70 |  |  | шт. | 0.1015 |  | 975 |  | 974
Метизы | Болты | М14 | М14х70 | Болт | ГОСТ 7798-70 |  |  | шт. | 0.1075 |  | 976 |  | 975
Метизы | Болты | М14 | М14х75 | Болт | ГОСТ 7798-70 |  |  | шт. | 0.1136 |  | 977 |  | 976
Метизы | Болты | М14 | М14х80 | Болт | ГОСТ 7798-70 |  |  | шт. | 0.1196 |  | 978 |  | 977
Метизы | Болты | М14 | М14х85 | Болт | ГОСТ 7798-70 |  |  | шт. | 0.1257 |  | 979 |  | 978
Метизы | Болты | М14 | М14х90 | Болт | ГОСТ 7798-70 |  |  | шт. | 0.1317 |  | 980 |  | 979
Метизы | Болты | М14 | М14х95 | Болт | ГОСТ 7798-70 |  |  | шт. | 0.1378 |  | 981 |  | 980
Метизы | Болты | М14 | М14х100 | Болт | ГОСТ 7798-70 |  |  | шт. | 0.1438 |  | 982 |  | 981
Метизы | Болты | М14 | М14х105 | Болт | ГОСТ 7798-70 |  |  | шт. | 0.1499 |  | 983 |  | 982
Метизы | Болты | М14 | М14х110 | Болт | ГОСТ 7798-70 |  |  | шт. | 0.1559 |  | 984 |  | 983
Метизы | Болты | М14 | М14х115 | Болт | ГОСТ 7798-70 |  |  | шт. | 0.162 |  | 985 |  | 984
Метизы | Болты | М14 | М14х120 | Болт | ГОСТ 7798-70 |  |  | шт. | 0.168 |  | 986 |  | 985
Метизы | Болты | М14 | М14х125 | Болт | ГОСТ 7798-70 |  |  | шт. | 0.174 |  | 987 |  | 986
Метизы | Болты | М14 | М14х130 | Болт | ГОСТ 7798-70 |  |  | шт. | 0.1801 |  | 988 |  | 987
Метизы | Болты | М14 | М14х140 | Болт | ГОСТ 7798-70 |  |  | шт. | 0.1922 |  | 989 |  | 988
Метизы | Болты | М14 | М14х150 | Болт | ГОСТ 7798-70 |  |  | шт. | 0.2043 |  | 990 |  | 989
Метизы | Болты | М14 | М14х160 | Болт | ГОСТ 7798-70 |  |  | шт. | 0.2164 |  | 991 |  | 990
Метизы | Болты | М14 | М14х170 | Болт | ГОСТ 7798-70 |  |  | шт. | 0.2285 |  | 992 |  | 991
Метизы | Болты | М14 | М14х180 | Болт | ГОСТ 7798-70 |  |  | шт. | 0.2406 |  | 993 |  | 992
Метизы | Болты | М14 | М14х190 | Болт | ГОСТ 7798-70 |  |  | шт. | 0.2527 |  | 994 |  | 993
Метизы | Болты | М14 | М14х200 | Болт | ГОСТ 7798-70 |  |  | шт. | 0.2647 |  | 995 |  | 994
Метизы | Болты | М14 | М14х220 | Болт | ГОСТ 7798-70 |  |  | шт. | 0.2289 |  | 996 |  | 995
Метизы | Болты | М14 | М14х240 | Болт | ГОСТ 7798-70 |  |  | шт. | 0.3131 |  | 997 |  | 996
Метизы | Болты | М14 | М14х260 | Болт | ГОСТ 7798-70 |  |  | шт. | 0.3376 |  | 998 |  | 997
Метизы | Болты | М14 | М14х280 | Болт | ГОСТ 7798-70 |  |  | шт. | 0.3615 |  | 999 |  | 998
Метизы | Болты | М14 | М14х300 | Болт | ГОСТ 7798-70 |  |  | шт. | 0.3857 |  | 1000 |  | 999
Метизы | Болты | М16 | М16х20 | Болт | ГОСТ 7798-70 |  |  | шт. | 0.06849 |  | 1001 |  | 1000
Метизы | Болты | М16 | М16х22 | Болт | ГОСТ 7798-70 |  |  | шт. | 0.07144 |  | 1002 |  | 1001
Метизы | Болты | М16 | М16х25 | Болт | ГОСТ 7798-70 |  |  | шт. | 0.07587 |  | 1003 |  | 1002
Метизы | Болты | М16 | М16х28 | Болт | ГОСТ 7798-70 |  |  | шт. | 0.08029 |  | 1004 |  | 1003
Метизы | Болты | М16 | М16х30 | Болт | ГОСТ 7798-70 |  |  | шт. | 0.08324 |  | 1005 |  | 1004
Метизы | Болты | М16 | М16х32 | Болт | ГОСТ 7798-70 |  |  | шт. | 0.08619 |  | 1006 |  | 1005
Метизы | Болты | М16 | М16х35 | Болт | ГОСТ 7798-70 |  |  | шт. | 0.09062 |  | 1007 |  | 1006
Метизы | Болты | М16 | М16х38 | Болт | ГОСТ 7798-70 |  |  | шт. | 0.09504 |  | 1008 |  | 1007
Метизы | Болты | М16 | М16х40 | Болт | ГОСТ 7798-70 |  |  | шт. | 0.09799 |  | 1009 |  | 1008
Метизы | Болты | М16 | М16х45 | Болт | ГОСТ 7798-70 |  |  | шт. | 0.1057 |  | 1010 |  | 1009
Метизы | Болты | М16 | М16х50 | Болт | ГОСТ 7798-70 |  |  | шт. | 0.1136 |  | 1011 |  | 1010
Метизы | Болты | М16 | М16х55 | Болт | ГОСТ 7798-70 |  |  | шт. | 0.1215 |  | 1012 |  | 1011
Метизы | Болты | М16 | М16х60 | Болт | ГОСТ 7798-70 |  |  | шт. | 0.1294 |  | 1013 |  | 1012
Метизы | Болты | М16 | М16х65 | Болт | ГОСТ 7798-70 |  |  | шт. | 0.1373 |  | 1014 |  | 1013
Метизы | Болты | М16 | М16х70 | Болт | ГОСТ 7798-70 |  |  | шт. | 0.1452 |  | 1015 |  | 1014
Метизы | Болты | М16 | М16х75 | Болт | ГОСТ 7798-70 |  |  | шт. | 0.1531 |  | 1016 |  | 1015
Метизы | Болты | М16 | М16х80 | Болт | ГОСТ 7798-70 |  |  | шт. | 0.161 |  | 1017 |  | 1016
Метизы | Болты | М16 | М16х85 | Болт | ГОСТ 7798-70 |  |  | шт. | 0.1689 |  | 1018 |  | 1017
Метизы | Болты | М16 | М16х90 | Болт | ГОСТ 7798-70 |  |  | шт. | 0.1768 |  | 1019 |  | 1018
Метизы | Болты | М16 | М16х95 | Болт | ГОСТ 7798-70 |  |  | шт. | 0.1847 |  | 1020 |  | 1019
Метизы | Болты | М16 | М16х100 | Болт | ГОСТ 7798-70 |  |  | шт. | 0.1926 |  | 1021 |  | 1020
Метизы | Болты | М16 | М16х105 | Болт | ГОСТ 7798-70 |  |  | шт. | 0.2005 |  | 1022 |  | 1021
Метизы | Болты | М16 | М16х110 | Болт | ГОСТ 7798-70 |  |  | шт. | 0.2084 |  | 1023 |  | 1022
Метизы | Болты | М16 | М16х115 | Болт | ГОСТ 7798-70 |  |  | шт. | 0.2163 |  | 1024 |  | 1023
Метизы | Болты | М16 | М16х120 | Болт | ГОСТ 7798-70 |  |  | шт. | 0.2242 |  | 1025 |  | 1024
Метизы | Болты | М16 | М16х125 | Болт | ГОСТ 7798-70 |  |  | шт. | 0.2321 |  | 1026 |  | 1025
Метизы | Болты | М16 | М16х130 | Болт | ГОСТ 7798-70 |  |  | шт. | 0.24 |  | 1027 |  | 1026
Метизы | Болты | М16 | М16х140 | Болт | ГОСТ 7798-70 |  |  | шт. | 0.2558 |  | 1028 |  | 1027
Метизы | Болты | М16 | М16х150 | Болт | ГОСТ 7798-70 |  |  | шт. | 0.2716 |  | 1029 |  | 1028
Метизы | Болты | М16 | М16х160 | Болт | ГОСТ 7798-70 |  |  | шт. | 0.2874 |  | 1030 |  | 1029
Метизы | Болты | М16 | М16х170 | Болт | ГОСТ 7798-70 |  |  | шт. | 0.3032 |  | 1031 |  | 1030
Метизы | Болты | М16 | М16х180 | Болт | ГОСТ 7798-70 |  |  | шт. | 0.319 |  | 1032 |  | 1031
Метизы | Болты | М16 | М16х190 | Болт | ГОСТ 7798-70 |  |  | шт. | 0.3338 |  | 1033 |  | 1032
Метизы | Болты | М16 | М16х200 | Болт | ГОСТ 7798-70 |  |  | шт. | 0.3506 |  | 1034 |  | 1033
Метизы | Болты | М16 | М16х220 | Болт | ГОСТ 7798-70 |  |  | шт. | 0.3822 |  | 1035 |  | 1034
Метизы | Болты | М16 | М16х240 | Болт | ГОСТ 7798-70 |  |  | шт. | 0.4138 |  | 1036 |  | 1035
Метизы | Болты | М16 | М16х260 | Болт | ГОСТ 7798-70 |  |  | шт. | 0.4454 |  | 1037 |  | 1036
Метизы | Болты | М16 | М16х280 | Болт | ГОСТ 7798-70 |  |  | шт. | 0.4769 |  | 1038 |  | 1037
Метизы | Болты | М16 | М16х300 | Болт | ГОСТ 7798-70 |  |  | шт. | 0.5085 |  | 1039 |  | 1038
Метизы | Болты | М18 | М18х20 | Болт | ГОСТ 7798-70 |  |  | шт. | 0.09581 |  | 1040 |  | 1039
Метизы | Болты | М18 | М18х22 | Болт | ГОСТ 7798-70 |  |  | шт. | 0.09952 |  | 1041 |  | 1040
Метизы | Болты | М18 | М18х25 | Болт | ГОСТ 7798-70 |  |  | шт. | 0.1051 |  | 1042 |  | 1041
Метизы | Болты | М18 | М18х28 | Болт | ГОСТ 7798-70 |  |  | шт. | 0.1106 |  | 1043 |  | 1042
Метизы | Болты | М18 | М18х30 | Болт | ГОСТ 7798-70 |  |  | шт. | 0.1143 |  | 1044 |  | 1043
Метизы | Болты | М18 | М18х32 | Болт | ГОСТ 7798-70 |  |  | шт. | 0.118 |  | 1045 |  | 1044
Метизы | Болты | М18 | М18х35 | Болт | ГОСТ 7798-70 |  |  | шт. | 0.1236 |  | 1046 |  | 1045
Метизы | Болты | М18 | М18х38 | Болт | ГОСТ 7798-70 |  |  | шт. | 0.1292 |  | 1047 |  | 1046
Метизы | Болты | М18 | М18х40 | Болт | ГОСТ 7798-70 |  |  | шт. | 0.1329 |  | 1048 |  | 1047
Метизы | Болты | М18 | М18х45 | Болт | ГОСТ 7798-70 |  |  | шт. | 0.1421 |  | 1049 |  | 1048
Метизы | Болты | М18 | М18х50 | Болт | ГОСТ 7798-70 |  |  | шт. | 0.1524 |  | 1050 |  | 1049
Метизы | Болты | М18 | М18х55 | Болт | ГОСТ 7798-70 |  |  | шт. | 0.1624 |  | 1051 |  | 1050
Метизы | Болты | М18 | М18х60 | Болт | ГОСТ 7798-70 |  |  | шт. | 0.1724 |  | 1052 |  | 1051
Метизы | Болты | М18 | М18х65 | Болт | ГОСТ 7798-70 |  |  | шт. | 0.1824 |  | 1053 |  | 1052
Метизы | Болты | М18 | М18х70 | Болт | ГОСТ 7798-70 |  |  | шт. | 0.1924 |  | 1054 |  | 1053
Метизы | Болты | М18 | М18х75 | Болт | ГОСТ 7798-70 |  |  | шт. | 0.2024 |  | 1055 |  | 1054
Метизы | Болты | М18 | М18х80 | Болт | ГОСТ 7798-70 |  |  | шт. | 0.2124 |  | 1056 |  | 1055
Метизы | Болты | М18 | М18х85 | Болт | ГОСТ 7798-70 |  |  | шт. | 0.2224 |  | 1057 |  | 1056
Метизы | Болты | М18 | М18х90 | Болт | ГОСТ 7798-70 |  |  | шт. | 0.2324 |  | 1058 |  | 1057
Метизы | Болты | М18 | М18х95 | Болт | ГОСТ 7798-70 |  |  | шт. | 0.2424 |  | 1059 |  | 1058
Метизы | Болты | М18 | М18х100 | Болт | ГОСТ 7798-70 |  |  | шт. | 0.2524 |  | 1060 |  | 1059
Метизы | Болты | М18 | М18х105 | Болт | ГОСТ 7798-70 |  |  | шт. | 0.2624 |  | 1061 |  | 1060
Метизы | Болты | М18 | М18х110 | Болт | ГОСТ 7798-70 |  |  | шт. | 0.2723 |  | 1062 |  | 1061
Метизы | Болты | М18 | М18х115 | Болт | ГОСТ 7798-70 |  |  | шт. | 0.2823 |  | 1063 |  | 1062
Метизы | Болты | М18 | М18х120 | Болт | ГОСТ 7798-70 |  |  | шт. | 0.2923 |  | 1064 |  | 1063
Метизы | Болты | М18 | М18х125 | Болт | ГОСТ 7798-70 |  |  | шт. | 0.3023 |  | 1065 |  | 1064
Метизы | Болты | М18 | М18х130 | Болт | ГОСТ 7798-70 |  |  | шт. | 0.3123 |  | 1066 |  | 1065
Метизы | Болты | М18 | М18х140 | Болт | ГОСТ 7798-70 |  |  | шт. | 0.3323 |  | 1067 |  | 1066
Метизы | Болты | М18 | М18х150 | Болт | ГОСТ 7798-70 |  |  | шт. | 0.3523 |  | 1068 |  | 1067
Метизы | Болты | М18 | М18х160 | Болт | ГОСТ 7798-70 |  |  | шт. | 0.3723 |  | 1069 |  | 1068
Метизы | Болты | М18 | М18х170 | Болт | ГОСТ 7798-70 |  |  | шт. | 0.3923 |  | 1070 |  | 1069
Метизы | Болты | М18 | М18х180 | Болт | ГОСТ 7798-70 |  |  | шт. | 0.4123 |  | 1071 |  | 1070
Метизы | Болты | М18 | М18х190 | Болт | ГОСТ 7798-70 |  |  | шт. | 0.4323 |  | 1072 |  | 1071
Метизы | Болты | М18 | М18х200 | Болт | ГОСТ 7798-70 |  |  | шт. | 0.4522 |  | 1073 |  | 1072
Метизы | Болты | М18 | М18х220 | Болт | ГОСТ 7798-70 |  |  | шт. | 0.4922 |  | 1074 |  | 1073
Метизы | Болты | М18 | М18х240 | Болт | ГОСТ 7798-70 |  |  | шт. | 0.5322 |  | 1075 |  | 1074
Метизы | Болты | М18 | М18х260 | Болт | ГОСТ 7798-70 |  |  | шт. | 0.5722 |  | 1076 |  | 1075
Метизы | Болты | М18 | М18х280 | Болт | ГОСТ 7798-70 |  |  | шт. | 0.6122 |  | 1077 |  | 1076
Метизы | Болты | М18 | М18х300 | Болт | ГОСТ 7798-70 |  |  | шт. | 0.6522 |  | 1078 |  | 1077
Метизы | Болты | М20 | М20х25 | Болт | ГОСТ 7798-70 |  |  | шт. | 0.1333 |  | 1079 |  | 1078
Метизы | Болты | М20 | М20х28 | Болт | ГОСТ 7798-70 |  |  | шт. | 0.1402 |  | 1080 |  | 1079
Метизы | Болты | М20 | М20х30 | Болт | ГОСТ 7798-70 |  |  | шт. | 0.1448 |  | 1081 |  | 1080
Метизы | Болты | М20 | М20х32 | Болт | ГОСТ 7798-70 |  |  | шт. | 0.1494 |  | 1082 |  | 1081
Метизы | Болты | М20 | М20х38 | Болт | ГОСТ 7798-70 |  |  | шт. | 0.1632 |  | 1083 |  | 1082
Метизы | Болты | М20 | М20х40 | Болт | ГОСТ 7798-70 |  |  | шт. | 0.1678 |  | 1084 |  | 1083
Метизы | Болты | М20 | М20х45 | Болт | ГОСТ 7798-70 |  |  | шт. | 0.1794 |  | 1085 |  | 1084
Метизы | Болты | М20 | М20х50 | Болт | ГОСТ 7798-70 |  |  | шт. | 0.1909 |  | 1086 |  | 1085
Метизы | Болты | М20 | М20х55 | Болт | ГОСТ 7798-70 |  |  | шт. | 0.2037 |  | 1087 |  | 1086
Метизы | Болты | М20 | М20х60 | Болт | ГОСТ 7798-70 |  |  | шт. | 0.216 |  | 1088 |  | 1087
Метизы | Болты | М20 | М20х65 | Болт | ГОСТ 7798-70 |  |  | шт. | 0.2284 |  | 1089 |  | 1088
Метизы | Болты | М20 | М20х70 | Болт | ГОСТ 7798-70 |  |  | шт. | 0.2407 |  | 1090 |  | 1089
Метизы | Болты | М20 | М20х75 | Болт | ГОСТ 7798-70 |  |  | шт. | 0.253 |  | 1091 |  | 1090
Метизы | Болты | М20 | М20х80 | Болт | ГОСТ 7798-70 |  |  | шт. | 0.265 |  | 1092 |  | 1091
Метизы | Болты | М20 | М20х85 | Болт | ГОСТ 7798-70 |  |  | шт. | 0.2777 |  | 1093 |  | 1092
Метизы | Болты | М20 | М20х90 | Болт | ГОСТ 7798-70 |  |  | шт. | 0.2901 |  | 1094 |  | 1093
Метизы | Болты | М20 | М20х95 | Болт | ГОСТ 7798-70 |  |  | шт. | 0.3024 |  | 1095 |  | 1094
Метизы | Болты | М20 | М20х100 | Болт | ГОСТ 7798-70 |  |  | шт. | 0.3147 |  | 1096 |  | 1095
Метизы | Болты | М20 | М20х105 | Болт | ГОСТ 7798-70 |  |  | шт. | 0.3271 |  | 1097 |  | 1096
Метизы | Болты | М20 | М20х110 | Болт | ГОСТ 7798-70 |  |  | шт. | 0.3394 |  | 1098 |  | 1097
Метизы | Болты | М20 | М20х115 | Болт | ГОСТ 7798-70 |  |  | шт. | 0.3518 |  | 1099 |  | 1098
Метизы | Болты | М20 | М20х120 | Болт | ГОСТ 7798-70 |  |  | шт. | 0.3641 |  | 1100 |  | 1099
Метизы | Болты | М20 | М20х125 | Болт | ГОСТ 7798-70 |  |  | шт. | 0.3764 |  | 1101 |  | 1100
Метизы | Болты | М20 | М20х130 | Болт | ГОСТ 7798-70 |  |  | шт. | 0.3888 |  | 1102 |  | 1101
Метизы | Болты | М20 | М20х140 | Болт | ГОСТ 7798-70 |  |  | шт. | 0.4135 |  | 1103 |  | 1102
Метизы | Болты | М20 | М20х150 | Болт | ГОСТ 7798-70 |  |  | шт. | 0.4381 |  | 1104 |  | 1103
Метизы | Болты | М20 | М20х160 | Болт | ГОСТ 7798-70 |  |  | шт. | 0.4628 |  | 1105 |  | 1104
Метизы | Болты | М20 | М20х170 | Болт | ГОСТ 7798-70 |  |  | шт. | 0.4875 |  | 1106 |  | 1105
Метизы | Болты | М20 | М20х180 | Болт | ГОСТ 7798-70 |  |  | шт. | 0.5122 |  | 1107 |  | 1106
Метизы | Болты | М20 | М20х190 | Болт | ГОСТ 7798-70 |  |  | шт. | 0.5369 |  | 1108 |  | 1107
Метизы | Болты | М20 | М20х200 | Болт | ГОСТ 7798-70 |  |  | шт. | 0.5615 |  | 1109 |  | 1108
Метизы | Болты | М20 | М20х220 | Болт | ГОСТ 7798-70 |  |  | шт. | 0.6109 |  | 1110 |  | 1109
Метизы | Болты | М20 | М20х240 | Болт | ГОСТ 7798-70 |  |  | шт. | 0.6603 |  | 1111 |  | 1110
Метизы | Болты | М20 | М20х260 | Болт | ГОСТ 7798-70 |  |  | шт. | 0.7096 |  | 1112 |  | 1111
Метизы | Болты | М20 | М20х280 | Болт | ГОСТ 7798-70 |  |  | шт. | 0.759 |  | 1113 |  | 1112
Метизы | Болты | М20 | М20х300 | Болт | ГОСТ 7798-70 |  |  | шт. | 0.8083 |  | 1114 |  | 1113
Метизы | Болты | М20 | М20х35 | Болт | ГОСТ 7798-70 |  |  | шт. | 0.1563 |  | 1115 |  | 1114
Метизы | Болты | М22 | М22х30 | Болт | ГОСТ 7798-70 |  |  | шт. | 0.193 |  | 1116 |  | 1115
Метизы | Болты | М22 | М22х32 | Болт | ГОСТ 7798-70 |  |  | шт. | 0.1986 |  | 1117 |  | 1116
Метизы | Болты | М22 | М22х35 | Болт | ГОСТ 7798-70 |  |  | шт. | 0.207 |  | 1118 |  | 1117
Метизы | Болты | М22 | М22х38 | Болт | ГОСТ 7798-70 |  |  | шт. | 0.2154 |  | 1119 |  | 1118
Метизы | Болты | М22 | М22х40 | Болт | ГОСТ 7798-70 |  |  | шт. | 0.221 |  | 1120 |  | 1119
Метизы | Болты | М22 | М22х45 | Болт | ГОСТ 7798-70 |  |  | шт. | 0.235 |  | 1121 |  | 1120
Метизы | Болты | М22 | М22х50 | Болт | ГОСТ 7798-70 |  |  | шт. | 0.249 |  | 1122 |  | 1121
Метизы | Болты | М22 | М22х55 | Болт | ГОСТ 7798-70 |  |  | шт. | 0.2631 |  | 1123 |  | 1122
Метизы | Болты | М22 | М22х60 | Болт | ГОСТ 7798-70 |  |  | шт. | 0.2789 |  | 1124 |  | 1123
Метизы | Болты | М22 | М22х65 | Болт | ГОСТ 7798-70 |  |  | шт. | 0.2938 |  | 1125 |  | 1124
Метизы | Болты | М22 | М22х70 | Болт | ГОСТ 7798-70 |  |  | шт. | 0.3088 |  | 1126 |  | 1125
Метизы | Болты | М22 | М22х75 | Болт | ГОСТ 7798-70 |  |  | шт. | 0.3237 |  | 1127 |  | 1126
Метизы | Болты | М22 | М22х80 | Болт | ГОСТ 7798-70 |  |  | шт. | 0.3386 |  | 1128 |  | 1127
Метизы | Болты | М22 | М22х85 | Болт | ГОСТ 7798-70 |  |  | шт. | 0.3536 |  | 1129 |  | 1128
Метизы | Болты | М22 | М22х90 | Болт | ГОСТ 7798-70 |  |  | шт. | 0.3685 |  | 1130 |  | 1129
Метизы | Болты | М22 | М22х95 | Болт | ГОСТ 7798-70 |  |  | шт. | 0.3834 |  | 1131 |  | 1130
Метизы | Болты | М22 | М22х100 | Болт | ГОСТ 7798-70 |  |  | шт. | 0.3983 |  | 1132 |  | 1131
Метизы | Болты | М22 | М22х105 | Болт | ГОСТ 7798-70 |  |  | шт. | 0.4133 |  | 1133 |  | 1132
Метизы | Болты | М22 | М22х110 | Болт | ГОСТ 7798-70 |  |  | шт. | 0.4282 |  | 1134 |  | 1133
Метизы | Болты | М22 | М22х115 | Болт | ГОСТ 7798-70 |  |  | шт. | 0.4431 |  | 1135 |  | 1134
Метизы | Болты | М22 | М22х120 | Болт | ГОСТ 7798-70 |  |  | шт. | 0.4581 |  | 1136 |  | 1135
Метизы | Болты | М22 | М22х125 | Болт | ГОСТ 7798-70 |  |  | шт. | 0.473 |  | 1137 |  | 1136
Метизы | Болты | М22 | М22х130 | Болт | ГОСТ 7798-70 |  |  | шт. | 0.4879 |  | 1138 |  | 1137
Метизы | Болты | М22 | М22х140 | Болт | ГОСТ 7798-70 |  |  | шт. | 0.5178 |  | 1139 |  | 1138
Метизы | Болты | М22 | М22х150 | Болт | ГОСТ 7798-70 |  |  | шт. | 0.5476 |  | 1140 |  | 1139
Метизы | Болты | М22 | М22х160 | Болт | ГОСТ 7798-70 |  |  | шт. | 0.5775 |  | 1141 |  | 1140
Метизы | Болты | М22 | М22х170 | Болт | ГОСТ 7798-70 |  |  | шт. | 0.6074 |  | 1142 |  | 1141
Метизы | Болты | М22 | М22х180 | Болт | ГОСТ 7798-70 |  |  | шт. | 0.6372 |  | 1143 |  | 1142
Метизы | Болты | М22 | М22х190 | Болт | ГОСТ 7798-70 |  |  | шт. | 0.6671 |  | 1144 |  | 1143
Метизы | Болты | М22 | М22х200 | Болт | ГОСТ 7798-70 |  |  | шт. | 0.697 |  | 1145 |  | 1144
Метизы | Болты | М22 | М22х220 | Болт | ГОСТ 7798-70 |  |  | шт. | 0.7567 |  | 1146 |  | 1145
Метизы | Болты | М22 | М22х240 | Болт | ГОСТ 7798-70 |  |  | шт. | 0.8164 |  | 1147 |  | 1146
Метизы | Болты | М22 | М22х260 | Болт | ГОСТ 7798-70 |  |  | шт. | 0.8761 |  | 1148 |  | 1147
Метизы | Болты | М22 | М22х280 | Болт | ГОСТ 7798-70 |  |  | шт. | 0.9359 |  | 1149 |  | 1148
Метизы | Болты | М22 | М22х300 | Болт | ГОСТ 7798-70 |  |  | шт. | 0.9956 |  | 1150 |  | 1149
Метизы | Болты | М24 | М24х32 | Болт | ГОСТ 7798-70 |  |  | шт. | 0.237 |  | 1151 |  | 1150
Метизы | Болты | М24 | М24х35 | Болт | ГОСТ 7798-70 |  |  | шт. | 0.2469 |  | 1152 |  | 1151
Метизы | Болты | М24 | М24х38 | Болт | ГОСТ 7798-70 |  |  | шт. | 0.2569 |  | 1153 |  | 1152
Метизы | Болты | М24 | М24х40 | Болт | ГОСТ 7798-70 |  |  | шт. | 0.2635 |  | 1154 |  | 1153
Метизы | Болты | М24 | М24х45 | Болт | ГОСТ 7798-70 |  |  | шт. | 0.2801 |  | 1155 |  | 1154
Метизы | Болты | М24 | М24х50 | Болт | ГОСТ 7798-70 |  |  | шт. | 0.2967 |  | 1156 |  | 1155
Метизы | Болты | М24 | М24х55 | Болт | ГОСТ 7798-70 |  |  | шт. | 0.3133 |  | 1157 |  | 1156
Метизы | Болты | М24 | М24х60 | Болт | ГОСТ 7798-70 |  |  | шт. | 0.3299 |  | 1158 |  | 1157
Метизы | Болты | М24 | М24х65 | Болт | ГОСТ 7798-70 |  |  | шт. | 0.3488 |  | 1159 |  | 1158
Метизы | Болты | М24 | М24х70 | Болт | ГОСТ 7798-70 |  |  | шт. | 0.3665 |  | 1160 |  | 1159
Метизы | Болты | М24 | М24х75 | Болт | ГОСТ 7798-70 |  |  | шт. | 0.3843 |  | 1161 |  | 1160
Метизы | Болты | М24 | М24х80 | Болт | ГОСТ 7798-70 |  |  | шт. | 0.4021 |  | 1162 |  | 1161
Метизы | Болты | М24 | М24х85 | Болт | ГОСТ 7798-70 |  |  | шт. | 0.4198 |  | 1163 |  | 1162
Метизы | Болты | М24 | М24х90 | Болт | ГОСТ 7798-70 |  |  | шт. | 0.4376 |  | 1164 |  | 1163
Метизы | Болты | М24 | М24х95 | Болт | ГОСТ 7798-70 |  |  | шт. | 0.4554 |  | 1165 |  | 1164
Метизы | Болты | М24 | М24х100 | Болт | ГОСТ 7798-70 |  |  | шт. | 0.4732 |  | 1166 |  | 1165
Метизы | Болты | М24 | М24х105 | Болт | ГОСТ 7798-70 |  |  | шт. | 0.4909 |  | 1167 |  | 1166
Метизы | Болты | М24 | М24х110 | Болт | ГОСТ 7798-70 |  |  | шт. | 0.5087 |  | 1168 |  | 1167
Метизы | Болты | М24 | М24х115 | Болт | ГОСТ 7798-70 |  |  | шт. | 0.5265 |  | 1169 |  | 1168
Метизы | Болты | М24 | М24х120 | Болт | ГОСТ 7798-70 |  |  | шт. | 0.5442 |  | 1170 |  | 1169
Метизы | Болты | М24 | М24х125 | Болт | ГОСТ 7798-70 |  |  | шт. | 0.562 |  | 1171 |  | 1170
Метизы | Болты | М24 | М24х130 | Болт | ГОСТ 7798-70 |  |  | шт. | 0.5798 |  | 1172 |  | 1171
Метизы | Болты | М24 | М24х140 | Болт | ГОСТ 7798-70 |  |  | шт. | 0.6153 |  | 1173 |  | 1172
Метизы | Болты | М24 | М24х150 | Болт | ГОСТ 7798-70 |  |  | шт. | 0.6508 |  | 1174 |  | 1173
Метизы | Болты | М24 | М24х160 | Болт | ГОСТ 7798-70 |  |  | шт. | 0.6864 |  | 1175 |  | 1174
Метизы | Болты | М24 | М24х170 | Болт | ГОСТ 7798-70 |  |  | шт. | 0.7219 |  | 1176 |  | 1175
Метизы | Болты | М24 | М24х180 | Болт | ГОСТ 7798-70 |  |  | шт. | 0.7575 |  | 1177 |  | 1176
Метизы | Болты | М24 | М24х190 | Болт | ГОСТ 7798-70 |  |  | шт. | 0.793 |  | 1178 |  | 1177
Метизы | Болты | М24 | М24х200 | Болт | ГОСТ 7798-70 |  |  | шт. | 0.8286 |  | 1179 |  | 1178
Метизы | Болты | М24 | М24х220 | Болт | ГОСТ 7798-70 |  |  | шт. | 0.8996 |  | 1180 |  | 1179
Метизы | Болты | М24 | М24х240 | Болт | ГОСТ 7798-70 |  |  | шт. | 0.9708 |  | 1181 |  | 1180
Метизы | Болты | М24 | М24х260 | Болт | ГОСТ 7798-70 |  |  | шт. | 1.042 |  | 1182 |  | 1181
Метизы | Болты | М24 | М24х280 | Болт | ГОСТ 7798-70 |  |  | шт. | 1.113 |  | 1183 |  | 1182
Метизы | Болты | М24 | М24х300 | Болт | ГОСТ 7798-70 |  |  | шт. | 1.184 |  | 1184 |  | 1183
Метизы | Болты | М27 | М27х35 | Болт | ГОСТ 7798-70 |  |  | шт. | 0.3406 |  | 1185 |  | 1184
Метизы | Болты | М27 | М27х38 | Болт | ГОСТ 7798-70 |  |  | шт. | 0.3533 |  | 1186 |  | 1185
Метизы | Болты | М27 | М27х40 | Болт | ГОСТ 7798-70 |  |  | шт. | 0.3618 |  | 1187 |  | 1186
Метизы | Болты | М27 | М27х45 | Болт | ГОСТ 7798-70 |  |  | шт. | 0.373 |  | 1188 |  | 1187
Метизы | Болты | М27 | М27х50 | Болт | ГОСТ 7798-70 |  |  | шт. | 0.4041 |  | 1189 |  | 1188
Метизы | Болты | М27 | М27х55 | Болт | ГОСТ 7798-70 |  |  | шт. | 0.4253 |  | 1190 |  | 1189
Метизы | Болты | М27 | М27х60 | Болт | ГОСТ 7798-70 |  |  | шт. | 0.4465 |  | 1191 |  | 1190
Метизы | Болты | М27 | М27х65 | Болт | ГОСТ 7798-70 |  |  | шт. | 0.4677 |  | 1192 |  | 1191
Метизы | Болты | М27 | М27х70 | Болт | ГОСТ 7798-70 |  |  | шт. | 0.4911 |  | 1193 |  | 1192
Метизы | Болты | М27 | М27х75 | Болт | ГОСТ 7798-70 |  |  | шт. | 0.5136 |  | 1194 |  | 1193
Метизы | Болты | М27 | М27х80 | Болт | ГОСТ 7798-70 |  |  | шт. | 0.5361 |  | 1195 |  | 1194
Метизы | Болты | М27 | М27х85 | Болт | ГОСТ 7798-70 |  |  | шт. | 0.5586 |  | 1196 |  | 1195
Метизы | Болты | М27 | М27х90 | Болт | ГОСТ 7798-70 |  |  | шт. | 0.581 |  | 1197 |  | 1196
Метизы | Болты | М27 | М27х95 | Болт | ГОСТ 7798-70 |  |  | шт. | 0.6035 |  | 1198 |  | 1197
Метизы | Болты | М27 | М27х100 | Болт | ГОСТ 7798-70 |  |  | шт. | 0.626 |  | 1199 |  | 1198
Метизы | Болты | М27 | М27х105 | Болт | ГОСТ 7798-70 |  |  | шт. | 0.6485 |  | 1200 |  | 1199
Метизы | Болты | М27 | М27х110 | Болт | ГОСТ 7798-70 |  |  | шт. | 0.671 |  | 1201 |  | 1200
Метизы | Болты | М27 | М27х115 | Болт | ГОСТ 7798-70 |  |  | шт. | 0.6935 |  | 1202 |  | 1201
Метизы | Болты | М27 | М27х120 | Болт | ГОСТ 7798-70 |  |  | шт. | 0.716 |  | 1203 |  | 1202
Метизы | Болты | М27 | М27х125 | Болт | ГОСТ 7798-70 |  |  | шт. | 0.7385 |  | 1204 |  | 1203
Метизы | Болты | М27 | М27х130 | Болт | ГОСТ 7798-70 |  |  | шт. | 0.761 |  | 1205 |  | 1204
Метизы | Болты | М27 | М27х140 | Болт | ГОСТ 7798-70 |  |  | шт. | 0.806 |  | 1206 |  | 1205
Метизы | Болты | М27 | М27х150 | Болт | ГОСТ 7798-70 |  |  | шт. | 0.8501 |  | 1207 |  | 1206
Метизы | Болты | М27 | М27х160 | Болт | ГОСТ 7798-70 |  |  | шт. | 0.8959 |  | 1208 |  | 1207
Метизы | Болты | М27 | М27х170 | Болт | ГОСТ 7798-70 |  |  | шт. | 0.9409 |  | 1209 |  | 1208
Метизы | Болты | М27 | М27х180 | Болт | ГОСТ 7798-70 |  |  | шт. | 0.9859 |  | 1210 |  | 1209
Метизы | Болты | М27 | М27х190 | Болт | ГОСТ 7798-70 |  |  | шт. | 1.031 |  | 1211 |  | 1210
Метизы | Болты | М27 | М27х200 | Болт | ГОСТ 7798-70 |  |  | шт. | 1.076 |  | 1212 |  | 1211
Метизы | Болты | М27 | М27х220 | Болт | ГОСТ 7798-70 |  |  | шт. | 1.166 |  | 1213 |  | 1212
Метизы | Болты | М27 | М27х240 | Болт | ГОСТ 7798-70 |  |  | шт. | 1.256 |  | 1214 |  | 1213
Метизы | Болты | М27 | М27х260 | Болт | ГОСТ 7798-70 |  |  | шт. | 1.346 |  | 1215 |  | 1214
Метизы | Болты | М27 | М27х280 | Болт | ГОСТ 7798-70 |  |  | шт. | 1.436 |  | 1216 |  | 1215
Метизы | Болты | М27 | М27х300 | Болт | ГОСТ 7798-70 |  |  | шт. | 1.526 |  | 1217 |  | 1216
Метизы | Болты | М30 | М30х40 | Болт | ГОСТ 7798-70 |  |  | шт. | 0.4748 |  | 1218 |  | 1217
Метизы | Болты | М30 | М30х45 | Болт | ГОСТ 7798-70 |  |  | шт. | 0.5009 |  | 1219 |  | 1218
Метизы | Болты | М30 | М30х50 | Болт | ГОСТ 7798-70 |  |  | шт. | 0.5269 |  | 1220 |  | 1219
Метизы | Болты | М30 | М30х55 | Болт | ГОСТ 7798-70 |  |  | шт. | 0.553 |  | 1221 |  | 1220
Метизы | Болты | М30 | М30х60 | Болт | ГОСТ 7798-70 |  |  | шт. | 0.579 |  | 1222 |  | 1221
Метизы | Болты | М30 | М30х65 | Болт | ГОСТ 7798-70 |  |  | шт. | 0.6051 |  | 1223 |  | 1222
Метизы | Болты | М30 | М30х70 | Болт | ГОСТ 7798-70 |  |  | шт. | 0.6311 |  | 1224 |  | 1223
Метизы | Болты | М30 | М30х75 | Болт | ГОСТ 7798-70 |  |  | шт. | 0.6597 |  | 1225 |  | 1224
Метизы | Болты | М30 | М30х80 | Болт | ГОСТ 7798-70 |  |  | шт. | 0.6875 |  | 1226 |  | 1225
Метизы | Болты | М30 | М30х85 | Болт | ГОСТ 7798-70 |  |  | шт. | 0.7152 |  | 1227 |  | 1226
Метизы | Болты | М30 | М30х90 | Болт | ГОСТ 7798-70 |  |  | шт. | 0.743 |  | 1228 |  | 1227
Метизы | Болты | М30 | М30х95 | Болт | ГОСТ 7798-70 |  |  | шт. | 0.7708 |  | 1229 |  | 1228
Метизы | Болты | М30 | М30х100 | Болт | ГОСТ 7798-70 |  |  | шт. | 0.7985 |  | 1230 |  | 1229
Метизы | Болты | М30 | М30х105 | Болт | ГОСТ 7798-70 |  |  | шт. | 0.8263 |  | 1231 |  | 1230
Метизы | Болты | М30 | М30х110 | Болт | ГОСТ 7798-70 |  |  | шт. | 0.8541 |  | 1232 |  | 1231
Метизы | Болты | М30 | М30х115 | Болт | ГОСТ 7798-70 |  |  | шт. | 0.8818 |  | 1233 |  | 1232
Метизы | Болты | М30 | М30х120 | Болт | ГОСТ 7798-70 |  |  | шт. | 0.9096 |  | 1234 |  | 1233
Метизы | Болты | М30 | М30х125 | Болт | ГОСТ 7798-70 |  |  | шт. | 0.9374 |  | 1235 |  | 1234
Метизы | Болты | М30 | М30х130 | Болт | ГОСТ 7798-70 |  |  | шт. | 0.9652 |  | 1236 |  | 1235
Метизы | Болты | М30 | М30х140 | Болт | ГОСТ 7798-70 |  |  | шт. | 1.021 |  | 1237 |  | 1236
Метизы | Болты | М30 | М30х150 | Болт | ГОСТ 7798-70 |  |  | шт. | 1.076 |  | 1238 |  | 1237
Метизы | Болты | М30 | М30х160 | Болт | ГОСТ 7798-70 |  |  | шт. | 1.132 |  | 1239 |  | 1238
Метизы | Болты | М30 | М30х170 | Болт | ГОСТ 7798-70 |  |  | шт. | 1.188 |  | 1240 |  | 1239
Метизы | Болты | М30 | М30х180 | Болт | ГОСТ 7798-70 |  |  | шт. | 1.243 |  | 1241 |  | 1240
Метизы | Болты | М30 | М30х190 | Болт | ГОСТ 7798-70 |  |  | шт. | 1.299 |  | 1242 |  | 1241
Метизы | Болты | М30 | М30х200 | Болт | ГОСТ 7798-70 |  |  | шт. | 1.354 |  | 1243 |  | 1242
Метизы | Болты | М30 | М30х220 | Болт | ГОСТ 7798-70 |  |  | шт. | 1.465 |  | 1244 |  | 1243
Метизы | Болты | М30 | М30х240 | Болт | ГОСТ 7798-70 |  |  | шт. | 1.576 |  | 1245 |  | 1244
Метизы | Болты | М30 | М30х260 | Болт | ГОСТ 7798-70 |  |  | шт. | 1.687 |  | 1246 |  | 1245
Метизы | Болты | М30 | М30х280 | Болт | ГОСТ 7798-70 |  |  | шт. | 1.798 |  | 1247 |  | 1246
Метизы | Болты | М30 | М30х300 | Болт | ГОСТ 7798-70 |  |  | шт. | 1.91 |  | 1248 |  | 1247
Метизы | Болты | М36 | М36х50 | Болт | ГОСТ 7798-70 |  |  | шт. | 0.8345 |  | 1249 |  | 1248
Метизы | Болты | М36 | М36х55 | Болт | ГОСТ 7798-70 |  |  | шт. | 0.8721 |  | 1250 |  | 1249
Метизы | Болты | М36 | М36х60 | Болт | ГОСТ 7798-70 |  |  | шт. | 0.9098 |  | 1251 |  | 1250
Метизы | Болты | М36 | М36х65 | Болт | ГОСТ 7798-70 |  |  | шт. | 0.9474 |  | 1252 |  | 1251
Метизы | Болты | М36 | М36х70 | Болт | ГОСТ 7798-70 |  |  | шт. | 0.985 |  | 1253 |  | 1252
Метизы | Болты | М36 | М36х75 | Болт | ГОСТ 7798-70 |  |  | шт. | 1.023 |  | 1254 |  | 1253
Метизы | Болты | М36 | М36х80 | Болт | ГОСТ 7798-70 |  |  | шт. | 1.061 |  | 1255 |  | 1254
Метизы | Болты | М36 | М36х85 | Болт | ГОСТ 7798-70 |  |  | шт. | 1.098 |  | 1256 |  | 1255
Метизы | Болты | М36 | М36х90 | Болт | ГОСТ 7798-70 |  |  | шт. | 1.141 |  | 1257 |  | 1256
Метизы | Болты | М36 | М36х95 | Болт | ГОСТ 7798-70 |  |  | шт. | 1.181 |  | 1258 |  | 1257
Метизы | Болты | М36 | М36х100 | Болт | ГОСТ 7798-70 |  |  | шт. | 1.221 |  | 1259 |  | 1258
Метизы | Болты | М36 | М36х105 | Болт | ГОСТ 7798-70 |  |  | шт. | 1.261 |  | 1260 |  | 1259
Метизы | Болты | М36 | М36х110 | Болт | ГОСТ 7798-70 |  |  | шт. | 1.301 |  | 1261 |  | 1260
Метизы | Болты | М36 | М36х115 | Болт | ГОСТ 7798-70 |  |  | шт. | 1.341 |  | 1262 |  | 1261
Метизы | Болты | М36 | М36х120 | Болт | ГОСТ 7798-70 |  |  | шт. | 1.381 |  | 1263 |  | 1262
Метизы | Болты | М36 | М36х125 | Болт | ГОСТ 7798-70 |  |  | шт. | 1.421 |  | 1264 |  | 1263
Метизы | Болты | М36 | М36х130 | Болт | ГОСТ 7798-70 |  |  | шт. | 1.461 |  | 1265 |  | 1264
Метизы | Болты | М36 | М36х140 | Болт | ГОСТ 7798-70 |  |  | шт. | 1.541 |  | 1266 |  | 1265
Метизы | Болты | М36 | М36х150 | Болт | ГОСТ 7798-70 |  |  | шт. | 1.621 |  | 1267 |  | 1266
Метизы | Болты | М36 | М36х160 | Болт | ГОСТ 7798-70 |  |  | шт. | 1.701 |  | 1268 |  | 1267
Метизы | Болты | М36 | М36х170 | Болт | ГОСТ 7798-70 |  |  | шт. | 1.78 |  | 1269 |  | 1268
Метизы | Болты | М36 | М36х180 | Болт | ГОСТ 7798-70 |  |  | шт. | 1.86 |  | 1270 |  | 1269
Метизы | Болты | М36 | М36х190 | Болт | ГОСТ 7798-70 |  |  | шт. | 1.94 |  | 1271 |  | 1270
Метизы | Болты | М36 | М36х200 | Болт | ГОСТ 7798-70 |  |  | шт. | 2.02 |  | 1272 |  | 1271
Метизы | Болты | М36 | М36х220 | Болт | ГОСТ 7798-70 |  |  | шт. | 2.18 |  | 1273 |  | 1272
Метизы | Болты | М36 | М36х240 | Болт | ГОСТ 7798-70 |  |  | шт. | 2.34 |  | 1274 |  | 1273
Метизы | Болты | М36 | М36х260 | Болт | ГОСТ 7798-70 |  |  | шт. | 2.5 |  | 1275 |  | 1274
Метизы | Болты | М36 | М36х280 | Болт | ГОСТ 7798-70 |  |  | шт. | 2.66 |  | 1276 |  | 1275
Метизы | Болты | М36 | М36х300 | Болт | ГОСТ 7798-70 |  |  | шт. | 2.82 |  | 1277 |  | 1276
Метизы | Болты | М42 | М42х55 | Болт | ГОСТ 7798-70 |  |  | шт. | 1.304 |  | 1278 |  | 1277
Метизы | Болты | М42 | М42х60 | Болт | ГОСТ 7798-70 |  |  | шт. | 1.356 |  | 1279 |  | 1278
Метизы | Болты | М42 | М42х65 | Болт | ГОСТ 7798-70 |  |  | шт. | 1.407 |  | 1280 |  | 1279
Метизы | Болты | М42 | М42х70 | Болт | ГОСТ 7798-70 |  |  | шт. | 1.458 |  | 1281 |  | 1280
Метизы | Болты | М42 | М42х75 | Болт | ГОСТ 7798-70 |  |  | шт. | 1.509 |  | 1282 |  | 1281
Метизы | Болты | М42 | М42х80 | Болт | ГОСТ 7798-70 |  |  | шт. | 1.561 |  | 1283 |  | 1282
Метизы | Болты | М42 | М42х85 | Болт | ГОСТ 7798-70 |  |  | шт. | 1.612 |  | 1284 |  | 1283
Метизы | Болты | М42 | М42х90 | Болт | ГОСТ 7798-70 |  |  | шт. | 1.663 |  | 1285 |  | 1284
Метизы | Болты | М42 | М42х95 | Болт | ГОСТ 7798-70 |  |  | шт. | 1.715 |  | 1286 |  | 1285
Метизы | Болты | М42 | М42х100 | Болт | ГОСТ 7798-70 |  |  | шт. | 1.766 |  | 1287 |  | 1286
Метизы | Болты | М42 | М42х105 | Болт | ГОСТ 7798-70 |  |  | шт. | 1.826 |  | 1288 |  | 1287
Метизы | Болты | М42 | М42х110 | Болт | ГОСТ 7798-70 |  |  | шт. | 1.88 |  | 1289 |  | 1288
Метизы | Болты | М42 | М42х115 | Болт | ГОСТ 7798-70 |  |  | шт. | 1.934 |  | 1290 |  | 1289
Метизы | Болты | М42 | М42х120 | Болт | ГОСТ 7798-70 |  |  | шт. | 1.989 |  | 1291 |  | 1290
Метизы | Болты | М42 | М42х125 | Болт | ГОСТ 7798-70 |  |  | шт. | 2.043 |  | 1292 |  | 1291
Метизы | Болты | М42 | М42х130 | Болт | ГОСТ 7798-70 |  |  | шт. | 2.098 |  | 1293 |  | 1292
Метизы | Болты | М42 | М42х140 | Болт | ГОСТ 7798-70 |  |  | шт. | 2.207 |  | 1294 |  | 1293
Метизы | Болты | М42 | М42х150 | Болт | ГОСТ 7798-70 |  |  | шт. | 2.315 |  | 1295 |  | 1294
Метизы | Болты | М42 | М42х160 | Болт | ГОСТ 7798-70 |  |  | шт. | 2.424 |  | 1296 |  | 1295
Метизы | Болты | М42 | М42х170 | Болт | ГОСТ 7798-70 |  |  | шт. | 2.533 |  | 1297 |  | 1296
Метизы | Болты | М42 | М42х180 | Болт | ГОСТ 7798-70 |  |  | шт. | 2.642 |  | 1298 |  | 1297
Метизы | Болты | М42 | М42х190 | Болт | ГОСТ 7798-70 |  |  | шт. | 2.751 |  | 1299 |  | 1298
Метизы | Болты | М42 | М42х200 | Болт | ГОСТ 7798-70 |  |  | шт. | 2.86 |  | 1300 |  | 1299
Метизы | Болты | М42 | М42х220 | Болт | ГОСТ 7798-70 |  |  | шт. | 3.077 |  | 1301 |  | 1300
Метизы | Болты | М42 | М42х240 | Болт | ГОСТ 7798-70 |  |  | шт. | 3.295 |  | 1302 |  | 1301
Метизы | Болты | М42 | М42х260 | Болт | ГОСТ 7798-70 |  |  | шт. | 3.513 |  | 1303 |  | 1302
Метизы | Болты | М42 | М42х280 | Болт | ГОСТ 7798-70 |  |  | шт. | 3.73 |  | 1304 |  | 1303
Метизы | Болты | М42 | М42х300 | Болт | ГОСТ 7798-70 |  |  | шт. | 3.948 |  | 1305 |  | 1304
Метизы | Болты | М48 | М48х65 | Болт | ГОСТ 7798-70 |  |  | шт. | 2.009 |  | 1306 |  | 1305
Метизы | Болты | М48 | М48х70 | Болт | ГОСТ 7798-70 |  |  | шт. | 2.076 |  | 1307 |  | 1306
Метизы | Болты | М48 | М48х75 | Болт | ГОСТ 7798-70 |  |  | шт. | 2.143 |  | 1308 |  | 1307
Метизы | Болты | М48 | М48х80 | Болт | ГОСТ 7798-70 |  |  | шт. | 2.211 |  | 1309 |  | 1308
Метизы | Болты | М48 | М48х85 | Болт | ГОСТ 7798-70 |  |  | шт. | 2.278 |  | 1310 |  | 1309
Метизы | Болты | М48 | М48х90 | Болт | ГОСТ 7798-70 |  |  | шт. | 2.345 |  | 1311 |  | 1310
Метизы | Болты | М48 | М48х95 | Болт | ГОСТ 7798-70 |  |  | шт. | 2.412 |  | 1312 |  | 1311
Метизы | Болты | М48 | М48х100 | Болт | ГОСТ 7798-70 |  |  | шт. | 2.479 |  | 1313 |  | 1312
Метизы | Болты | М48 | М48х105 | Болт | ГОСТ 7798-70 |  |  | шт. | 2.546 |  | 1314 |  | 1313
Метизы | Болты | М48 | М48х110 | Болт | ГОСТ 7798-70 |  |  | шт. | 2.614 |  | 1315 |  | 1314
Метизы | Болты | М48 | М48х115 | Болт | ГОСТ 7798-70 |  |  | шт. | 2.69 |  | 1316 |  | 1315
Метизы | Болты | М48 | М48х120 | Болт | ГОСТ 7798-70 |  |  | шт. | 2.76 |  | 1317 |  | 1316
Метизы | Болты | М48 | М48х125 | Болт | ГОСТ 7798-70 |  |  | шт. | 2.831 |  | 1318 |  | 1317
Метизы | Болты | М48 | М48х130 | Болт | ГОСТ 7798-70 |  |  | шт. | 2.903 |  | 1319 |  | 1318
Метизы | Болты | М48 | М48х140 | Болт | ГОСТ 7798-70 |  |  | шт. | 3.045 |  | 1320 |  | 1319
Метизы | Болты | М48 | М48х150 | Болт | ГОСТ 7798-70 |  |  | шт. | 3.187 |  | 1321 |  | 1320
Метизы | Болты | М48 | М48х160 | Болт | ГОСТ 7798-70 |  |  | шт. | 3.329 |  | 1322 |  | 1321
Метизы | Болты | М48 | М48х170 | Болт | ГОСТ 7798-70 |  |  | шт. | 3.471 |  | 1323 |  | 1322
Метизы | Болты | М48 | М48х180 | Болт | ГОСТ 7798-70 |  |  | шт. | 3.614 |  | 1324 |  | 1323
Метизы | Болты | М48 | М48х190 | Болт | ГОСТ 7798-70 |  |  | шт. | 3.756 |  | 1325 |  | 1324
Метизы | Болты | М48 | М48х200 | Болт | ГОСТ 7798-70 |  |  | шт. | 3.898 |  | 1326 |  | 1325
Метизы | Болты | М48 | М48х220 | Болт | ГОСТ 7798-70 |  |  | шт. | 4.182 |  | 1327 |  | 1326
Метизы | Болты | М48 | М48х240 | Болт | ГОСТ 7798-70 |  |  | шт. | 4.466 |  | 1328 |  | 1327
Метизы | Болты | М48 | М48х260 | Болт | ГОСТ 7798-70 |  |  | шт. | 4.751 |  | 1329 |  | 1328
Метизы | Болты | М48 | М48х280 | Болт | ГОСТ 7798-70 |  |  | шт. | 5.035 |  | 1330 |  | 1329
Метизы | Болты | М48 | М48х300 | Болт | ГОСТ 7798-70 |  |  | шт. | 5.319 |  | 1331 |  | 1330
Метизы | Болты | М6 | М6х8 | Болт | ГОСТ 7798-70 |  |  | шт. | 0.004306 |  | 1332 |  | 1331
Метизы | Болты | М6 | М6х10 | Болт | ГОСТ 7798-70 |  |  | шт. | 0.004712 |  | 1333 |  | 1332
Метизы | Болты | М6 | М6х12 | Болт | ГОСТ 7798-70 |  |  | шт. | 0.005118 |  | 1334 |  | 1333
Метизы | Болты | М6 | М6х14 | Болт | ГОСТ 7798-70 |  |  | шт. | 0.005524 |  | 1335 |  | 1334
Метизы | Болты | М6 | М6х16 | Болт | ГОСТ 7798-70 |  |  | шт. | 0.00593 |  | 1336 |  | 1335
Метизы | Болты | М6 | М6х18 | Болт | ГОСТ 7798-70 |  |  | шт. | 0.006336 |  | 1337 |  | 1336
Метизы | Болты | М6 | М6х20 | Болт | ГОСТ 7798-70 |  |  | шт. | 0.006742 |  | 1338 |  | 1337
Метизы | Болты | М6 | М6х22 | Болт | ГОСТ 7798-70 |  |  | шт. | 0.007204 |  | 1339 |  | 1338
Метизы | Болты | М6 | М6х25 | Болт | ГОСТ 7798-70 |  |  | шт. | 0.007871 |  | 1340 |  | 1339
Метизы | Болты | М6 | М6х28 | Болт | ГОСТ 7798-70 |  |  | шт. | 0.008537 |  | 1341 |  | 1340
Метизы | Болты | М6 | М6х30 | Болт | ГОСТ 7798-70 |  |  | шт. | 0.008981 |  | 1342 |  | 1341
Метизы | Болты | М6 | М6х32 | Болт | ГОСТ 7798-70 |  |  | шт. | 0.009426 |  | 1343 |  | 1342
Метизы | Болты | М6 | М6х35 | Болт | ГОСТ 7798-70 |  |  | шт. | 0.01009 |  | 1344 |  | 1343
Метизы | Болты | М6 | М6х38 | Болт | ГОСТ 7798-70 |  |  | шт. | 0.01076 |  | 1345 |  | 1344
Метизы | Болты | М6 | М6х40 | Болт | ГОСТ 7798-70 |  |  | шт. | 0.0112 |  | 1346 |  | 1345
Метизы | Болты | М6 | М6х45 | Болт | ГОСТ 7798-70 |  |  | шт. | 0.01231 |  | 1347 |  | 1346
Метизы | Болты | М6 | М6х50 | Болт | ГОСТ 7798-70 |  |  | шт. | 0.01342 |  | 1348 |  | 1347
Метизы | Болты | М6 | М6х55 | Болт | ГОСТ 7798-70 |  |  | шт. | 0.01453 |  | 1349 |  | 1348
Метизы | Болты | М6 | М6х60 | Болт | ГОСТ 7798-70 |  |  | шт. | 0.01564 |  | 1350 |  | 1349
Метизы | Болты | М6 | М6х65 | Болт | ГОСТ 7798-70 |  |  | шт. | 0.01676 |  | 1351 |  | 1350
Метизы | Болты | М6 | М6х70 | Болт | ГОСТ 7798-70 |  |  | шт. | 0.01787 |  | 1352 |  | 1351
Метизы | Болты | М6 | М6х75 | Болт | ГОСТ 7798-70 |  |  | шт. | 0.01898 |  | 1353 |  | 1352
Метизы | Болты | М6 | М6х80 | Болт | ГОСТ 7798-70 |  |  | шт. | 0.02009 |  | 1354 |  | 1353
Метизы | Болты | М6 | М6х85 | Болт | ГОСТ 7798-70 |  |  | шт. | 0.0212 |  | 1355 |  | 1354
Метизы | Болты | М6 | М6х90 | Болт | ГОСТ 7798-70 |  |  | шт. | 0.02231 |  | 1356 |  | 1355
Метизы | Болты | М8 | М8х10 | Болт | ГОСТ 7798-70 |  |  | шт. | 0.009394 |  | 1357 |  | 1356
Метизы | Болты | М8 | М8х12 | Болт | ГОСТ 7798-70 |  |  | шт. | 0.01012 |  | 1358 |  | 1357
Метизы | Болты | М8 | М8х14 | Болт | ГОСТ 7798-70 |  |  | шт. | 0.01085 |  | 1359 |  | 1358
Метизы | Болты | М8 | М8х16 | Болт | ГОСТ 7798-70 |  |  | шт. | 0.01157 |  | 1360 |  | 1359
Метизы | Болты | М8 | М8х18 | Болт | ГОСТ 7798-70 |  |  | шт. | 0.0123 |  | 1361 |  | 1360
Метизы | Болты | М8 | М8х20 | Болт | ГОСТ 7798-70 |  |  | шт. | 0.01302 |  | 1362 |  | 1361
Метизы | Болты | М8 | М8х22 | Болт | ГОСТ 7798-70 |  |  | шт. | 0.01352 |  | 1363 |  | 1362
Метизы | Болты | М8 | М8х25 | Болт | ГОСТ 7798-70 |  |  | шт. | 0.01484 |  | 1364 |  | 1363
Метизы | Болты | М8 | М8х28 | Болт | ГОСТ 7798-70 |  |  | шт. | 0.01633 |  | 1365 |  | 1364
Метизы | Болты | М8 | М8х30 | Болт | ГОСТ 7798-70 |  |  | шт. | 0.01712 |  | 1366 |  | 1365
Метизы | Болты | М8 | М8х32 | Болт | ГОСТ 7798-70 |  |  | шт. | 0.01791 |  | 1367 |  | 1366
Метизы | Болты | М8 | М8х35 | Болт | ГОСТ 7798-70 |  |  | шт. | 0.01909 |  | 1368 |  | 1367
Метизы | Болты | М8 | М8х38 | Болт | ГОСТ 7798-70 |  |  | шт. | 0.02028 |  | 1369 |  | 1368
Метизы | Болты | М8 | М8х40 | Болт | ГОСТ 7798-70 |  |  | шт. | 0.02107 |  | 1370 |  | 1369
Метизы | Болты | М8 | М8х45 | Болт | ГОСТ 7798-70 |  |  | шт. | 0.02304 |  | 1371 |  | 1370
Метизы | Болты | М8 | М8х50 | Болт | ГОСТ 7798-70 |  |  | шт. | 0.02502 |  | 1372 |  | 1371
Метизы | Болты | М8 | М8х55 | Болт | ГОСТ 7798-70 |  |  | шт. | 0.02699 |  | 1373 |  | 1372
Метизы | Болты | М8 | М8х60 | Болт | ГОСТ 7798-70 |  |  | шт. | 0.02897 |  | 1374 |  | 1373
Метизы | Болты | М8 | М8х65 | Болт | ГОСТ 7798-70 |  |  | шт. | 0.03094 |  | 1375 |  | 1374
Метизы | Болты | М8 | М8х70 | Болт | ГОСТ 7798-70 |  |  | шт. | 0.03291 |  | 1376 |  | 1375
Метизы | Болты | М8 | М8х75 | Болт | ГОСТ 7798-70 |  |  | шт. | 0.03489 |  | 1377 |  | 1376
Метизы | Болты | М8 | М8х8 | Болт | ГОСТ 7798-70 |  |  | шт. | 0.008668 |  | 1378 |  | 1377
Метизы | Болты | М8 | М8х80 | Болт | ГОСТ 7798-70 |  |  | шт. | 0.03686 |  | 1379 |  | 1378
Метизы | Болты | М8 | М8х85 | Болт | ГОСТ 7798-70 |  |  | шт. | 0.03884 |  | 1380 |  | 1379
Метизы | Болты | М8 | М8х90 | Болт | ГОСТ 7798-70 |  |  | шт. | 0.04081 |  | 1381 |  | 1380
Метизы | Болты | М8 | М8х95 | Болт | ГОСТ 7798-70 |  |  | шт. | 0.04279 |  | 1382 |  | 1381
Метизы | Болты | М8 | М8х100 | Болт | ГОСТ 7798-70 |  |  | шт. | 0.04476 |  | 1383 |  | 1382
Метизы | Гайки | Гайка | М1,6 | Гайка стальная | ГОСТ 5915-70* |  |  | шт. | 7.4e-05 |  | 1384 |  | 1383
Метизы | Гайки | Гайка | М2 | Гайка стальная | ГОСТ 5915-70* |  |  | шт. | 0.000141 |  | 1385 |  | 1384
Метизы | Гайки | Гайка | М2,5 | Гайка стальная | ГОСТ 5915-70* |  |  | шт. | 0.000272 |  | 1386 |  | 1385
Метизы | Гайки | Гайка | М3 | Гайка стальная | ГОСТ 5915-70* |  |  | шт. | 0.000377 |  | 1387 |  | 1386
Метизы | Гайки | Гайка | М3,5 | Гайка стальная | ГОСТ 5915-70* |  |  | шт. | 0.000497 |  | 1388 |  | 1387
Метизы | Гайки | Гайка | М4 | Гайка стальная | ГОСТ 5915-70* |  |  | шт. | 0.0008 |  | 1389 |  | 1388
Метизы | Гайки | Гайка | М5 | Гайка стальная | ГОСТ 5915-70* |  |  | шт. | 0.00144 |  | 1390 |  | 1389
Метизы | Гайки | Гайка | М6 | Гайка стальная | ГОСТ 5915-70* |  |  | шт. | 0.002573 |  | 1391 |  | 1390
Метизы | Гайки | Гайка | М8 | Гайка стальная | ГОСТ 5915-70* |  |  | шт. | 0.005548 |  | 1392 |  | 1391
Метизы | Гайки | Гайка | М10 | Гайка стальная | ГОСТ 5915-70* |  |  | шт. | 0.01022 |  | 1393 |  | 1392
Метизы | Гайки | Гайка | М12 | Гайка стальная | ГОСТ 5915-70* |  |  | шт. | 0.01567 |  | 1394 |  | 1393
Метизы | Гайки | Гайка | М14 | Гайка стальная | ГОСТ 5915-70* |  |  | шт. | 0.02533 |  | 1395 |  | 1394
Метизы | Гайки | Гайка | М16 | Гайка стальная | ГОСТ 5915-70* |  |  | шт. | 0.03761 |  | 1396 |  | 1395
Метизы | Гайки | Гайка | М18 | Гайка стальная | ГОСТ 5915-70* |  |  | шт. | 0.05327 |  | 1397 |  | 1396
Метизы | Гайки | Гайка | М20 | Гайка стальная | ГОСТ 5915-70* |  |  | шт. | 0.07144 |  | 1398 |  | 1397
Метизы | Гайки | Гайка | М22 | Гайка стальная | ГОСТ 5915-70* |  |  | шт. | 0.10315 |  | 1399 |  | 1398
Метизы | Гайки | Гайка | М24 | Гайка стальная | ГОСТ 5915-70* |  |  | шт. | 0.12287 |  | 1400 |  | 1399
Метизы | Гайки | Гайка | М27 | Гайка стальная | ГОСТ 5915-70* |  |  | шт. | 0.17528 |  | 1401 |  | 1400
Метизы | Гайки | Гайка | М30 | Гайка стальная | ГОСТ 5915-70* |  |  | шт. | 0.24254 |  | 1402 |  | 1401
Метизы | Гайки | Гайка | М36 | Гайка стальная | ГОСТ 5915-70* |  |  | шт. | 0.41678 |  | 1403 |  | 1402
Метизы | Гайки | Гайка | М42 | Гайка стальная | ГОСТ 5915-70* |  |  | шт. | 0.62388 |  | 1404 |  | 1403
Метизы | Гайки | Гайка | М48 | Гайка стальная | ГОСТ 5915-70* |  |  | шт. | 0.9562 |  | 1405 |  | 1404
Метизы | Дюбель | Дюбель гвоздь | 4,5х40 | Дюбель гвоздь |  |  |  | кг. |  |  | 1406 |  | 1405
Метизы | Шайбы | Шайба пружинная | М6 | Шайба пружинная | ГОСТ 6402-70* |  |  | шт. | 0.000376 |  | 1407 |  | 1406
Метизы | Шайбы | Шайба пружинная | М8 | Шайба пружинная | ГОСТ 6402-70* |  |  | шт. | 0.001034 |  | 1408 |  | 1407
Метизы | Шайбы | Шайба пружинная | М10 | Шайба пружинная | ГОСТ 6402-70* |  |  | шт. | 0.00201 |  | 1409 |  | 1408
Метизы | Шайбы | Шайба пружинная | М12 | Шайба пружинная | ГОСТ 6402-70* |  |  | шт. | 0.00345 |  | 1410 |  | 1409
Метизы | Шайбы | Шайба пружинная | М14 | Шайба пружинная | ГОСТ 6402-70* |  |  | шт. | 0.00448 |  | 1411 |  | 1410
Метизы | Шайбы | Шайба пружинная | М16 | Шайба пружинная | ГОСТ 6402-70* |  |  | шт. | 0.006084 |  | 1412 |  | 1411
Метизы | Шайбы | Шайба пружинная | М18 | Шайба пружинная | ГОСТ 6402-70* |  |  | шт. | 0.00896 |  | 1413 |  | 1412
Метизы | Шайбы | Шайба пружинная | М20 | Шайба пружинная | ГОСТ 6402-70* |  |  | шт. | 0.01269 |  | 1414 |  | 1413
Метизы | Шайбы | Шайба пружинная | М22 | Шайба пружинная | ГОСТ 6402-70* |  |  | шт. | 0.01721 |  | 1415 |  | 1414
Метизы | Шайбы | Шайба пружинная | М24 | Шайба пружинная | ГОСТ 6402-70* |  |  | шт. | 0.02268 |  | 1416 |  | 1415
Метизы | Шайбы | Шайба пружинная | М27 | Шайба пружинная | ГОСТ 6402-70* |  |  | шт. | 0.0301 |  | 1417 |  | 1416
Метизы | Шайбы | Шайба пружинная | М30 | Шайба пружинная | ГОСТ 6402-70* |  |  | шт. | 0.03905 |  | 1418 |  | 1417
Метизы | Шайбы | Шайба пружинная | М33 | Шайба пружинная | ГОСТ 6402-70* |  |  | шт. | 0.04952 |  | 1419 |  | 1418
Метизы | Шайбы | Шайба пружинная | М36 | Шайба пружинная | ГОСТ 6402-70* |  |  | шт. | 0.07099 |  | 1420 |  | 1419
Метизы | Шайбы | Шайба пружинная | М39 | Шайба пружинная | ГОСТ 6402-70* |  |  | шт. | 0.08637 |  | 1421 |  | 1420
Метизы | Шайбы | Шайба пружинная | М42 | Шайба пружинная | ГОСТ 6402-70* |  |  | шт. | 0.1038 |  | 1422 |  | 1421
Метизы | Шайбы | Шайба пружинная | М48 | Шайба пружинная | ГОСТ 6402-70* |  |  | шт. | 0.1454 |  | 1423 |  | 1422
Метизы | Шайбы | Шайбы | М6 | Шайба стальная | ГОСТ 11371-78 |  |  | шт. | 0.000925 |  | 1424 |  | 1423
Метизы | Шайбы | Шайбы | М8 | Шайба стальная | ГОСТ 11371-78 |  |  | шт. | 0.001706 |  | 1425 |  | 1424
Метизы | Шайбы | Шайбы | М10 | Шайба стальная | ГОСТ 11371-78 |  |  | шт. | 0.003333 |  | 1426 |  | 1425
Метизы | Шайбы | Шайбы | М12 | Шайба стальная | ГОСТ 11371-78 |  |  | шт. | 0.005824 |  | 1427 |  | 1426
Метизы | Шайбы | Шайбы | М14 | Шайба стальная | ГОСТ 11371-78 |  |  | шт. | 0.008089 |  | 1428 |  | 1427
Метизы | Шайбы | Шайбы | М16 | Шайба стальная | ГОСТ 11371-78 |  |  | шт. | 0.010491 |  | 1429 |  | 1428
Метизы | Шайбы | Шайбы | М18 | Шайба стальная | ГОСТ 11371-78 |  |  | шт. | 0.013782 |  | 1430 |  | 1429
Метизы | Шайбы | Шайбы | М20 | Шайба стальная | ГОСТ 11371-78 |  |  | шт. | 0.016157 |  | 1431 |  | 1430
Метизы | Шайбы | Шайбы | М22 | Шайба стальная | ГОСТ 11371-78 |  |  | шт. | 0.017285 |  | 1432 |  | 1431
Метизы | Шайбы | Шайбы | М24 | Шайба стальная | ГОСТ 11371-78 |  |  | шт. | 0.030211 |  | 1433 |  | 1432
Метизы | Шайбы | Шайбы | М27 | Шайба стальная | ГОСТ 11371-78 |  |  | шт. | 0.039898 |  | 1434 |  | 1433
Метизы | Шайбы | Шайбы | М30 | Шайба стальная | ГОСТ 11371-78 |  |  | шт. | 0.050917 |  | 1435 |  | 1434
Метизы | Шайбы | Шайбы | М33 | Шайба стальная | ГОСТ 11371-78 |  |  | шт. | 0.070809 |  | 1436 |  | 1435
Метизы | Шайбы | Шайбы | М36 | Шайба стальная | ГОСТ 11371-78 |  |  | шт. | 0.087078 |  | 1437 |  | 1436
Метизы | Шайбы | Шайбы | М39 | Шайба стальная | ГОСТ 11371-78 |  |  | шт. | 0.12475 |  | 1438 |  | 1437
Метизы | Шайбы | Шайбы | М42 | Шайба стальная | ГОСТ 11371-78 |  |  | шт. | 0.17126 |  | 1439 |  | 1438
Метизы | Шайбы | Шайбы | М48 | Шайба стальная | ГОСТ 11371-78 |  |  | шт. | 0.2764 |  | 1440 |  | 1439
Провода, шины, кабели | Кабель | АВВГнг(A)-LS-0.66кВ | АВВГнг(A)-LS-0.66кВ 3х2.5 | Кабель силовой с алюминиевыми жилами, с изоляцией и оболочкой из поливинилхлоридных композиций пониженной пожарной опасности, 0,66кВ | ТУ-16.К71-310-2001 |  |  | м | 0.218 |  | 1441 |  | 1440
Провода, шины, кабели | Кабель | АВВГнг(A)-LS-0.66кВ | АВВГнг(A)-LS-0.66кВ 3х4 | Кабель силовой с алюминиевыми жилами, с изоляцией и оболочкой из поливинилхлоридных композиций пониженной пожарной опасности, 0,66кВ | ТУ-16.К71-310-2001 |  |  | м | 0.276 |  | 1442 |  | 1441
Провода, шины, кабели | Кабель | АВВГнг(A)-LS-0.66кВ | АВВГнг(A)-LS-0.66кВ 3х6 | Кабель силовой с алюминиевыми жилами, с изоляцией и оболочкой из поливинилхлоридных композиций пониженной пожарной опасности, 0,66кВ | ТУ-16.К71-310-2001 |  |  | м | 0.321 |  | 1443 |  | 1442
Провода, шины, кабели | Кабель | АВВГнг(A)-LS-0.66кВ | АВВГнг(A)-LS-0.66кВ 3х10 | Кабель силовой с алюминиевыми жилами, с изоляцией и оболочкой из поливинилхлоридных композиций пониженной пожарной опасности, 0,66кВ | ТУ-16.К71-310-2001 |  |  | м | 0.445 |  | 1444 |  | 1443
Провода, шины, кабели | Кабель | АВВГнг(A)-LS-0.66кВ | АВВГнг(A)-LS-0.66кВ 3х16 | Кабель силовой с алюминиевыми жилами, с изоляцией и оболочкой из поливинилхлоридных композиций пониженной пожарной опасности, 0,66кВ | ТУ-16.К71-310-2001 |  |  | м | 0.579 |  | 1445 |  | 1444
Провода, шины, кабели | Кабель | АВВГнг(A)-LS-0.66кВ | АВВГнг(A)-LS-0.66кВ 3х25 | Кабель силовой с алюминиевыми жилами, с изоляцией и оболочкой из поливинилхлоридных композиций пониженной пожарной опасности, 0,66кВ | ТУ-16.К71-310-2001 |  |  | м | 0.808 |  | 1446 |  | 1445
Провода, шины, кабели | Кабель | АВВГнг(A)-LS-0.66кВ | АВВГнг(A)-LS-0.66кВ 3х35 | Кабель силовой с алюминиевыми жилами, с изоляцией и оболочкой из поливинилхлоридных композиций пониженной пожарной опасности, 0,66кВ | ТУ-16.К71-310-2001 |  |  | м | 0.992 |  | 1447 |  | 1446
Провода, шины, кабели | Кабель | АВВГнг(A)-LS-0.66кВ | АВВГнг(A)-LS-0.66кВ 3х50 | Кабель силовой с алюминиевыми жилами, с изоляцией и оболочкой из поливинилхлоридных композиций пониженной пожарной опасности, 0,66кВ | ТУ-16.К71-310-2001 |  |  | м | 1.319 |  | 1448 |  | 1447
Провода, шины, кабели | Кабель | АВВГнг(A)-LS-0.66кВ | АВВГнг(A)-LS-0.66кВ 5х2.5 | Кабель силовой с алюминиевыми жилами, с изоляцией и оболочкой из поливинилхлоридных композиций пониженной пожарной опасности, 0,66кВ | ТУ-16.К71-310-2001 |  |  | м | 0.278 |  | 1449 |  | 1448
Провода, шины, кабели | Кабель | АВВГнг(A)-LS-0.66кВ | АВВГнг(A)-LS-0.66кВ 5х4 | Кабель силовой с алюминиевыми жилами, с изоляцией и оболочкой из поливинилхлоридных композиций пониженной пожарной опасности, 0,66кВ | ТУ-16.К71-310-2001 |  |  | м | 0.359 |  | 1450 |  | 1449
Провода, шины, кабели | Кабель | АВВГнг(A)-LS-0.66кВ | АВВГнг(A)-LS-0.66кВ 5х6 | Кабель силовой с алюминиевыми жилами, с изоляцией и оболочкой из поливинилхлоридных композиций пониженной пожарной опасности, 0,66кВ | ТУ-16.К71-310-2001 |  |  | м | 0.426 |  | 1451 |  | 1450
Провода, шины, кабели | Кабель | АВВГнг(A)-LS-0.66кВ | АВВГнг(A)-LS-0.66кВ 5х10 | Кабель силовой с алюминиевыми жилами, с изоляцией и оболочкой из поливинилхлоридных композиций пониженной пожарной опасности, 0,66кВ | ТУ-16.К71-310-2001 |  |  | м | 0.601 |  | 1452 |  | 1451
Провода, шины, кабели | Кабель | АВВГнг(A)-LS-0.66кВ | АВВГнг(A)-LS-0.66кВ 5х16 | Кабель силовой с алюминиевыми жилами, с изоляцией и оболочкой из поливинилхлоридных композиций пониженной пожарной опасности, 0,66кВ | ТУ-16.К71-310-2001 |  |  | м | 0.794 |  | 1453 |  | 1452
Провода, шины, кабели | Кабель | АВВГнг(A)-LS-0.66кВ | АВВГнг(A)-LS-0.66кВ 5х25 | Кабель силовой с алюминиевыми жилами, с изоляцией и оболочкой из поливинилхлоридных композиций пониженной пожарной опасности, 0,66кВ | ТУ-16.К71-310-2001 |  |  | м | 1.139 |  | 1454 |  | 1453
Провода, шины, кабели | Кабель | АВВГнг(A)-LS-0.66кВ | АВВГнг(A)-LS-0.66кВ 5х35 | Кабель силовой с алюминиевыми жилами, с изоляцией и оболочкой из поливинилхлоридных композиций пониженной пожарной опасности, 0,66кВ | ТУ-16.К71-310-2001 |  |  | м | 1.391 |  | 1455 |  | 1454
Провода, шины, кабели | Кабель | АВВГнг(A)-LS-0.66кВ | АВВГнг(A)-LS-0.66кВ 5х50 | Кабель силовой с алюминиевыми жилами, с изоляцией и оболочкой из поливинилхлоридных композиций пониженной пожарной опасности, 0,66кВ | ТУ-16.К71-310-2001 |  |  | м | 1.95 |  | 1456 |  | 1455
Провода, шины, кабели | Кабель | АВВГнг(A)-LS-0.66кВ | АВВГнг(A)-LS-0.66кВ 4х2.5 | Кабель силовой с алюминиевыми жилами, с изоляцией и оболочкой из поливинилхлоридных композиций пониженной пожарной опасности, 0,66кВ | ТУ-16.К71-310-2001 |  |  | м | 0.247 |  | 1457 |  | 1456
Провода, шины, кабели | Кабель | АВВГнг(A)-LS-0.66кВ | АВВГнг(A)-LS-0.66кВ 4х4 | Кабель силовой с алюминиевыми жилами, с изоляцией и оболочкой из поливинилхлоридных композиций пониженной пожарной опасности, 0,66кВ | ТУ-16.К71-310-2001 |  |  | м | 0.315 |  | 1458 |  | 1457
Провода, шины, кабели | Кабель | АВВГнг(A)-LS-0.66кВ | АВВГнг(A)-LS-0.66кВ 4х6 | Кабель силовой с алюминиевыми жилами, с изоляцией и оболочкой из поливинилхлоридных композиций пониженной пожарной опасности, 0,66кВ | ТУ-16.К71-310-2001 |  |  | м | 0.37 |  | 1459 |  | 1458
Провода, шины, кабели | Кабель | АВВГнг(A)-LS-0.66кВ | АВВГнг(A)-LS-0.66кВ 4х10 | Кабель силовой с алюминиевыми жилами, с изоляцией и оболочкой из поливинилхлоридных композиций пониженной пожарной опасности, 0,66кВ | ТУ-16.К71-310-2001 |  |  | м | 0.518 |  | 1460 |  | 1459
Провода, шины, кабели | Кабель | АВВГнг(A)-LS-0.66кВ | АВВГнг(A)-LS-0.66кВ 4х16 | Кабель силовой с алюминиевыми жилами, с изоляцией и оболочкой из поливинилхлоридных композиций пониженной пожарной опасности, 0,66кВ | ТУ-16.К71-310-2001 |  |  | м | 0.681 |  | 1461 |  | 1460
Провода, шины, кабели | Кабель | АВВГнг(A)-LS-0.66кВ | АВВГнг(A)-LS-0.66кВ 4х25 | Кабель силовой с алюминиевыми жилами, с изоляцией и оболочкой из поливинилхлоридных композиций пониженной пожарной опасности, 0,66кВ | ТУ-16.К71-310-2001 |  |  | м | 0.969 |  | 1462 |  | 1461
Провода, шины, кабели | Кабель | АВВГнг(A)-LS-0.66кВ | АВВГнг(A)-LS-0.66кВ 4х35 | Кабель силовой с алюминиевыми жилами, с изоляцией и оболочкой из поливинилхлоридных композиций пониженной пожарной опасности, 0,66кВ | ТУ-16.К71-310-2001 |  |  | м | 1.18 |  | 1463 |  | 1462
Провода, шины, кабели | Кабель | АВВГнг(A)-LS-0.66кВ | АВВГнг(A)-LS-0.66кВ 4х50 | Кабель силовой с алюминиевыми жилами, с изоляцией и оболочкой из поливинилхлоридных композиций пониженной пожарной опасности, 0,66кВ | ТУ-16.К71-310-2001 |  |  | м | 1.616 |  | 1464 |  | 1463
Провода, шины, кабели | Кабель | АВВГнг(A)-LS-0.66кВ | АВВГнг(A)-LS-0.66кВ 1х2.5 | Кабель силовой с алюминиевыми жилами, с изоляцией и оболочкой из поливинилхлоридных композиций пониженной пожарной опасности, 0,66кВ | ТУ-16.К71-310-2001 |  |  | м | 0.049 |  | 1465 |  | 1464
Провода, шины, кабели | Кабель | АВВГнг(A)-LS-0.66кВ | АВВГнг(A)-LS-0.66кВ 1х4 | Кабель силовой с алюминиевыми жилами, с изоляцией и оболочкой из поливинилхлоридных композиций пониженной пожарной опасности, 0,66кВ | ТУ-16.К71-310-2001 |  |  | м | 0.062 |  | 1466 |  | 1465
Провода, шины, кабели | Кабель | АВВГнг(A)-LS-0.66кВ | АВВГнг(A)-LS-0.66кВ 1х6 | Кабель силовой с алюминиевыми жилами, с изоляцией и оболочкой из поливинилхлоридных композиций пониженной пожарной опасности, 0,66кВ | ТУ-16.К71-310-2001 |  |  | м | 0.072 |  | 1467 |  | 1466
Провода, шины, кабели | Кабель | АВВГнг(A)-LS-0.66кВ | АВВГнг(A)-LS-0.66кВ 1х10 | Кабель силовой с алюминиевыми жилами, с изоляцией и оболочкой из поливинилхлоридных композиций пониженной пожарной опасности, 0,66кВ | ТУ-16.К71-310-2001 |  |  | м | 0.099 |  | 1468 |  | 1467
Провода, шины, кабели | Кабель | АВВГнг(A)-LS-0.66кВ | АВВГнг(A)-LS-0.66кВ 1х16 | Кабель силовой с алюминиевыми жилами, с изоляцией и оболочкой из поливинилхлоридных композиций пониженной пожарной опасности, 0,66кВ | ТУ-16.К71-310-2001 |  |  | м | 0.135 |  | 1469 |  | 1468
Провода, шины, кабели | Кабель | АВВГнг(A)-LS-0.66кВ | АВВГнг(A)-LS-0.66кВ 1х25 | Кабель силовой с алюминиевыми жилами, с изоляцией и оболочкой из поливинилхлоридных композиций пониженной пожарной опасности, 0,66кВ | ТУ-16.К71-310-2001 |  |  | м | 0.187 |  | 1470 |  | 1469
Провода, шины, кабели | Кабель | АВВГнг(A)-LS-0.66кВ | АВВГнг(A)-LS-0.66кВ 1х35 | Кабель силовой с алюминиевыми жилами, с изоляцией и оболочкой из поливинилхлоридных композиций пониженной пожарной опасности, 0,66кВ | ТУ-16.К71-310-2001 |  |  | м | 0.226 |  | 1471 |  | 1470
Провода, шины, кабели | Кабель | АВВГнг(A)-LS-0.66кВ | АВВГнг(A)-LS-0.66кВ 1х50 | Кабель силовой с алюминиевыми жилами, с изоляцией и оболочкой из поливинилхлоридных композиций пониженной пожарной опасности, 0,66кВ | ТУ-16.К71-310-2001 |  |  | м | 0.301 |  | 1472 |  | 1471
Провода, шины, кабели | Кабель | АВВГнг(A)-LS-0.66кВ | АВВГнг(A)-LS-0.66кВ 2х2.5 | Кабель силовой с алюминиевыми жилами, с изоляцией и оболочкой из поливинилхлоридных композиций пониженной пожарной опасности, 0,66кВ | ТУ-16.К71-310-2001 |  |  | м | 0.202 |  | 1473 |  | 1472
Провода, шины, кабели | Кабель | АВВГнг(A)-LS-0.66кВ | АВВГнг(A)-LS-0.66кВ 2х4 | Кабель силовой с алюминиевыми жилами, с изоляцией и оболочкой из поливинилхлоридных композиций пониженной пожарной опасности, 0,66кВ | ТУ-16.К71-310-2001 |  |  | м | 0.254 |  | 1474 |  | 1473
Провода, шины, кабели | Кабель | АВВГнг(A)-LS-0.66кВ | АВВГнг(A)-LS-0.66кВ 2х6 | Кабель силовой с алюминиевыми жилами, с изоляцией и оболочкой из поливинилхлоридных композиций пониженной пожарной опасности, 0,66кВ | ТУ-16.К71-310-2001 |  |  | м | 0.294 |  | 1475 |  | 1474
Провода, шины, кабели | Кабель | АВВГнг(A)-LS-0.66кВ | АВВГнг(A)-LS-0.66кВ 2х10 | Кабель силовой с алюминиевыми жилами, с изоляцией и оболочкой из поливинилхлоридных композиций пониженной пожарной опасности, 0,66кВ | ТУ-16.К71-310-2001 |  |  | м | 0.404 |  | 1476 |  | 1475
Провода, шины, кабели | Кабель | АВВГнг(A)-LS-0.66кВ | АВВГнг(A)-LS-0.66кВ 2х16 | Кабель силовой с алюминиевыми жилами, с изоляцией и оболочкой из поливинилхлоридных композиций пониженной пожарной опасности, 0,66кВ | ТУ-16.К71-310-2001 |  |  | м | 0.522 |  | 1477 |  | 1476
Провода, шины, кабели | Кабель | АВВГнг(A)-LS-0.66кВ | АВВГнг(A)-LS-0.66кВ 2х25 | Кабель силовой с алюминиевыми жилами, с изоляцией и оболочкой из поливинилхлоридных композиций пониженной пожарной опасности, 0,66кВ | ТУ-16.К71-310-2001 |  |  | м | 0.721 |  | 1478 |  | 1477
Провода, шины, кабели | Кабель | АВВГнг(A)-LS-0.66кВ | АВВГнг(A)-LS-0.66кВ 2х35 | Кабель силовой с алюминиевыми жилами, с изоляцией и оболочкой из поливинилхлоридных композиций пониженной пожарной опасности, 0,66кВ | ТУ-16.К71-310-2001 |  |  | м | 0.883 |  | 1479 |  | 1478
Провода, шины, кабели | Кабель | АВВГнг(A)-LS-0.66кВ | АВВГнг(A)-LS-0.66кВ 2х50 | Кабель силовой с алюминиевыми жилами, с изоляцией и оболочкой из поливинилхлоридных композиций пониженной пожарной опасности, 0,66кВ | ТУ-16.К71-310-2001 |  |  | м | 1.165 |  | 1480 |  | 1479
Провода, шины, кабели | Кабель | АВВГнг(A)-LS-1кВ | АВВГнг(A)-LS-1кВ 3х2.5 | Кабель силовой с алюминиевыми жилами, с изоляцией и оболочкой из поливинилхлоридных композиций пониженной пожарной опасности, 1кВ | ТУ-16.К71-310-2001 |  |  | м | 0.248 |  | 1481 |  | 1480
Провода, шины, кабели | Кабель | АВВГнг(A)-LS-1кВ | АВВГнг(A)-LS-1кВ 3х4 | Кабель силовой с алюминиевыми жилами, с изоляцией и оболочкой из поливинилхлоридных композиций пониженной пожарной опасности, 1кВ | ТУ-16.К71-310-2001 |  |  | м | 0.327 |  | 1482 |  | 1481
Провода, шины, кабели | Кабель | АВВГнг(A)-LS-1кВ | АВВГнг(A)-LS-1кВ 3х6 | Кабель силовой с алюминиевыми жилами, с изоляцией и оболочкой из поливинилхлоридных композиций пониженной пожарной опасности, 1кВ | ТУ-16.К71-310-2001 |  |  | м | 0.376 |  | 1483 |  | 1482
Провода, шины, кабели | Кабель | АВВГнг(A)-LS-1кВ | АВВГнг(A)-LS-1кВ 3х10 | Кабель силовой с алюминиевыми жилами, с изоляцией и оболочкой из поливинилхлоридных композиций пониженной пожарной опасности, 1кВ | ТУ-16.К71-310-2001 |  |  | м | 0.466 |  | 1484 |  | 1483
Провода, шины, кабели | Кабель | АВВГнг(A)-LS-1кВ | АВВГнг(A)-LS-1кВ 3х16 | Кабель силовой с алюминиевыми жилами, с изоляцией и оболочкой из поливинилхлоридных композиций пониженной пожарной опасности, 1кВ | ТУ-16.К71-310-2001 |  |  | м | 0.602 |  | 1485 |  | 1484
Провода, шины, кабели | Кабель | АВВГнг(A)-LS-1кВ | АВВГнг(A)-LS-1кВ 3х25 | Кабель силовой с алюминиевыми жилами, с изоляцией и оболочкой из поливинилхлоридных композиций пониженной пожарной опасности, 1кВ | ТУ-16.К71-310-2001 |  |  | м | 0.835 |  | 1486 |  | 1485
Провода, шины, кабели | Кабель | АВВГнг(A)-LS-1кВ | АВВГнг(A)-LS-1кВ 3х35 | Кабель силовой с алюминиевыми жилами, с изоляцией и оболочкой из поливинилхлоридных композиций пониженной пожарной опасности, 1кВ | ТУ-16.К71-310-2001 |  |  | м | 1.023 |  | 1487 |  | 1486
Провода, шины, кабели | Кабель | АВВГнг(A)-LS-1кВ | АВВГнг(A)-LS-1кВ 3х50 | Кабель силовой с алюминиевыми жилами, с изоляцией и оболочкой из поливинилхлоридных композиций пониженной пожарной опасности, 1кВ | ТУ-16.К71-310-2001 |  |  | м | 1.336 |  | 1488 |  | 1487
Провода, шины, кабели | Кабель | АВВГнг(A)-LS-1кВ | АВВГнг(A)-LS-1кВ 3х50 | Кабель силовой с алюминиевыми жилами, с изоляцией и оболочкой из поливинилхлоридных композиций пониженной пожарной опасности, 1кВ | ТУ-16.К71-310-2001 |  |  | м | 1.355 |  | 1489 |  | 1488
Провода, шины, кабели | Кабель | АВВГнг(A)-LS-1кВ | АВВГнг(A)-LS-1кВ 3х50+1х25 | Кабель силовой с алюминиевыми жилами, с изоляцией и оболочкой из поливинилхлоридных композиций пониженной пожарной опасности, 1кВ | ТУ-16.К71-310-2001 |  |  | м | 1.391 |  | 1490 |  | 1489
Провода, шины, кабели | Кабель | АВВГнг(A)-LS-1кВ | АВВГнг(A)-LS-1кВ 3х70 | Кабель силовой с алюминиевыми жилами, с изоляцией и оболочкой из поливинилхлоридных композиций пониженной пожарной опасности, 1кВ | ТУ-16.К71-310-2001 |  |  | м | 1.645 |  | 1491 |  | 1490
Провода, шины, кабели | Кабель | АВВГнг(A)-LS-1кВ | АВВГнг(A)-LS-1кВ 3х70+1х35 | Кабель силовой с алюминиевыми жилами, с изоляцией и оболочкой из поливинилхлоридных композиций пониженной пожарной опасности, 1кВ | ТУ-16.К71-310-2001 |  |  | м | 1.74 |  | 1492 |  | 1491
Провода, шины, кабели | Кабель | АВВГнг(A)-LS-1кВ | АВВГнг(A)-LS-1кВ 3х95 | Кабель силовой с алюминиевыми жилами, с изоляцией и оболочкой из поливинилхлоридных композиций пониженной пожарной опасности, 1кВ | ТУ-16.К71-310-2001 |  |  | м | 2.039 |  | 1493 |  | 1492
Провода, шины, кабели | Кабель | АВВГнг(A)-LS-1кВ | АВВГнг(A)-LS-1кВ 3х95+1х50 | Кабель силовой с алюминиевыми жилами, с изоляцией и оболочкой из поливинилхлоридных композиций пониженной пожарной опасности, 1кВ | ТУ-16.К71-310-2001 |  |  | м | 2.208 |  | 1494 |  | 1493
Провода, шины, кабели | Кабель | АВВГнг(A)-LS-1кВ | АВВГнг(A)-LS-1кВ 3х120 | Кабель силовой с алюминиевыми жилами, с изоляцией и оболочкой из поливинилхлоридных композиций пониженной пожарной опасности, 1кВ | ТУ-16.К71-310-2001 |  |  | м | 2.296 |  | 1495 |  | 1494
Провода, шины, кабели | Кабель | АВВГнг(A)-LS-1кВ | АВВГнг(A)-LS-1кВ 3х120+1х70 | Кабель силовой с алюминиевыми жилами, с изоляцией и оболочкой из поливинилхлоридных композиций пониженной пожарной опасности, 1кВ | ТУ-16.К71-310-2001 |  |  | м | 2.682 |  | 1496 |  | 1495
Провода, шины, кабели | Кабель | АВВГнг(A)-LS-1кВ | АВВГнг(A)-LS-1кВ 3х150 | Кабель силовой с алюминиевыми жилами, с изоляцией и оболочкой из поливинилхлоридных композиций пониженной пожарной опасности, 1кВ | ТУ-16.К71-310-2001 |  |  | м | 2.873 |  | 1497 |  | 1496
Провода, шины, кабели | Кабель | АВВГнг(A)-LS-1кВ | АВВГнг(A)-LS-1кВ 3х150+1х70 | Кабель силовой с алюминиевыми жилами, с изоляцией и оболочкой из поливинилхлоридных композиций пониженной пожарной опасности, 1кВ | ТУ-16.К71-310-2001 |  |  | м | 3.147 |  | 1498 |  | 1497
Провода, шины, кабели | Кабель | АВВГнг(A)-LS-1кВ | АВВГнг(A)-LS-1кВ 3х185 | Кабель силовой с алюминиевыми жилами, с изоляцией и оболочкой из поливинилхлоридных композиций пониженной пожарной опасности, 1кВ | ТУ-16.К71-310-2001 |  |  | м | 3.378 |  | 1499 |  | 1498
Провода, шины, кабели | Кабель | АВВГнг(A)-LS-1кВ | АВВГнг(A)-LS-1кВ 3х185+1х95 | Кабель силовой с алюминиевыми жилами, с изоляцией и оболочкой из поливинилхлоридных композиций пониженной пожарной опасности, 1кВ | ТУ-16.К71-310-2001 |  |  | м | 3.773 |  | 1500 |  | 1499
Провода, шины, кабели | Кабель | АВВГнг(A)-LS-1кВ | АВВГнг(A)-LS-1кВ 3х240 | Кабель силовой с алюминиевыми жилами, с изоляцией и оболочкой из поливинилхлоридных композиций пониженной пожарной опасности, 1кВ | ТУ-16.К71-310-2001 |  |  | м | 4.245 |  | 1501 |  | 1500
Провода, шины, кабели | Кабель | АВВГнг(A)-LS-1кВ | АВВГнг(A)-LS-1кВ 3х240+1х120 | Кабель силовой с алюминиевыми жилами, с изоляцией и оболочкой из поливинилхлоридных композиций пониженной пожарной опасности, 1кВ | ТУ-16.К71-310-2001 |  |  | м | 4.825 |  | 1502 |  | 1501
Провода, шины, кабели | Кабель | АВВГнг(A)-LS-1кВ | АВВГнг(A)-LS-1кВ 5х2.5 | Кабель силовой с алюминиевыми жилами, с изоляцией и оболочкой из поливинилхлоридных композиций пониженной пожарной опасности, 1кВ | ТУ-16.К71-310-2001 |  |  | м | 0.321 |  | 1503 |  | 1502
Провода, шины, кабели | Кабель | АВВГнг(A)-LS-1кВ | АВВГнг(A)-LS-1кВ 5х4 | Кабель силовой с алюминиевыми жилами, с изоляцией и оболочкой из поливинилхлоридных композиций пониженной пожарной опасности, 1кВ | ТУ-16.К71-310-2001 |  |  | м | 0.431 |  | 1504 |  | 1503
Провода, шины, кабели | Кабель | АВВГнг(A)-LS-1кВ | АВВГнг(A)-LS-1кВ 5х6 | Кабель силовой с алюминиевыми жилами, с изоляцией и оболочкой из поливинилхлоридных композиций пониженной пожарной опасности, 1кВ | ТУ-16.К71-310-2001 |  |  | м | 0.5 |  | 1505 |  | 1504
Провода, шины, кабели | Кабель | АВВГнг(A)-LS-1кВ | АВВГнг(A)-LS-1кВ 5х10 | Кабель силовой с алюминиевыми жилами, с изоляцией и оболочкой из поливинилхлоридных композиций пониженной пожарной опасности, 1кВ | ТУ-16.К71-310-2001 |  |  | м | 0.629 |  | 1506 |  | 1505
Провода, шины, кабели | Кабель | АВВГнг(A)-LS-1кВ | АВВГнг(A)-LS-1кВ 5х16 | Кабель силовой с алюминиевыми жилами, с изоляцией и оболочкой из поливинилхлоридных композиций пониженной пожарной опасности, 1кВ | ТУ-16.К71-310-2001 |  |  | м | 0.826 |  | 1507 |  | 1506
Провода, шины, кабели | Кабель | АВВГнг(A)-LS-1кВ | АВВГнг(A)-LS-1кВ 5х25 | Кабель силовой с алюминиевыми жилами, с изоляцией и оболочкой из поливинилхлоридных композиций пониженной пожарной опасности, 1кВ | ТУ-16.К71-310-2001 |  |  | м | 1.176 |  | 1508 |  | 1507
Провода, шины, кабели | Кабель | АВВГнг(A)-LS-1кВ | АВВГнг(A)-LS-1кВ 5х35 | Кабель силовой с алюминиевыми жилами, с изоляцией и оболочкой из поливинилхлоридных композиций пониженной пожарной опасности, 1кВ | ТУ-16.К71-310-2001 |  |  | м | 1.432 |  | 1509 |  | 1508
Провода, шины, кабели | Кабель | АВВГнг(A)-LS-1кВ | АВВГнг(A)-LS-1кВ 5х50 | Кабель силовой с алюминиевыми жилами, с изоляцией и оболочкой из поливинилхлоридных композиций пониженной пожарной опасности, 1кВ | ТУ-16.К71-310-2001 |  |  | м | 1.896 |  | 1510 |  | 1509
Провода, шины, кабели | Кабель | АВВГнг(A)-LS-1кВ | АВВГнг(A)-LS-1кВ 5х50 | Кабель силовой с алюминиевыми жилами, с изоляцией и оболочкой из поливинилхлоридных композиций пониженной пожарной опасности, 1кВ | ТУ-16.К71-310-2001 |  |  | м | 2.002 |  | 1511 |  | 1510
Провода, шины, кабели | Кабель | АВВГнг(A)-LS-1кВ | АВВГнг(A)-LS-1кВ 5х70 | Кабель силовой с алюминиевыми жилами, с изоляцией и оболочкой из поливинилхлоридных композиций пониженной пожарной опасности, 1кВ | ТУ-16.К71-310-2001 |  |  | м | 2.328 |  | 1512 |  | 1511
Провода, шины, кабели | Кабель | АВВГнг(A)-LS-1кВ | АВВГнг(A)-LS-1кВ 5х95 | Кабель силовой с алюминиевыми жилами, с изоляцией и оболочкой из поливинилхлоридных композиций пониженной пожарной опасности, 1кВ | ТУ-16.К71-310-2001 |  |  | м | 3.071 |  | 1513 |  | 1512
Провода, шины, кабели | Кабель | АВВГнг(A)-LS-1кВ | АВВГнг(A)-LS-1кВ 5х120 | Кабель силовой с алюминиевыми жилами, с изоляцией и оболочкой из поливинилхлоридных композиций пониженной пожарной опасности, 1кВ | ТУ-16.К71-310-2001 |  |  | м | 3.563 |  | 1514 |  | 1513
Провода, шины, кабели | Кабель | АВВГнг(A)-LS-1кВ | АВВГнг(A)-LS-1кВ 5х150 | Кабель силовой с алюминиевыми жилами, с изоляцией и оболочкой из поливинилхлоридных композиций пониженной пожарной опасности, 1кВ | ТУ-16.К71-310-2001 |  |  | м | 4.255 |  | 1515 |  | 1514
Провода, шины, кабели | Кабель | АВВГнг(A)-LS-1кВ | АВВГнг(A)-LS-1кВ 5х185 | Кабель силовой с алюминиевыми жилами, с изоляцией и оболочкой из поливинилхлоридных композиций пониженной пожарной опасности, 1кВ | ТУ-16.К71-310-2001 |  |  | м | 5.246 |  | 1516 |  | 1515
Провода, шины, кабели | Кабель | АВВГнг(A)-LS-1кВ | АВВГнг(A)-LS-1кВ 5х240 | Кабель силовой с алюминиевыми жилами, с изоляцией и оболочкой из поливинилхлоридных композиций пониженной пожарной опасности, 1кВ | ТУ-16.К71-310-2001 |  |  | м | 6.457 |  | 1517 |  | 1516
Провода, шины, кабели | Кабель | АВВГнг(A)-LS-1кВ | АВВГнг(A)-LS-1кВ 4х2.5 | Кабель силовой с алюминиевыми жилами, с изоляцией и оболочкой из поливинилхлоридных композиций пониженной пожарной опасности, 1кВ | ТУ-16.К71-310-2001 |  |  | м | 0.282 |  | 1518 |  | 1517
Провода, шины, кабели | Кабель | АВВГнг(A)-LS-1кВ | АВВГнг(A)-LS-1кВ 4х4 | Кабель силовой с алюминиевыми жилами, с изоляцией и оболочкой из поливинилхлоридных композиций пониженной пожарной опасности, 1кВ | ТУ-16.К71-310-2001 |  |  | м | 0.375 |  | 1519 |  | 1518
Провода, шины, кабели | Кабель | АВВГнг(A)-LS-1кВ | АВВГнг(A)-LS-1кВ 4х6 | Кабель силовой с алюминиевыми жилами, с изоляцией и оболочкой из поливинилхлоридных композиций пониженной пожарной опасности, 1кВ | ТУ-16.К71-310-2001 |  |  | м | 0.436 |  | 1520 |  | 1519
Провода, шины, кабели | Кабель | АВВГнг(A)-LS-1кВ | АВВГнг(A)-LS-1кВ 4х10 | Кабель силовой с алюминиевыми жилами, с изоляцией и оболочкой из поливинилхлоридных композиций пониженной пожарной опасности, 1кВ | ТУ-16.К71-310-2001 |  |  | м | 0.543 |  | 1521 |  | 1520
Провода, шины, кабели | Кабель | АВВГнг(A)-LS-1кВ | АВВГнг(A)-LS-1кВ 4х16 | Кабель силовой с алюминиевыми жилами, с изоляцией и оболочкой из поливинилхлоридных композиций пониженной пожарной опасности, 1кВ | ТУ-16.К71-310-2001 |  |  | м | 0.708 |  | 1522 |  | 1521
Провода, шины, кабели | Кабель | АВВГнг(A)-LS-1кВ | АВВГнг(A)-LS-1кВ 4х25 | Кабель силовой с алюминиевыми жилами, с изоляцией и оболочкой из поливинилхлоридных композиций пониженной пожарной опасности, 1кВ | ТУ-16.К71-310-2001 |  |  | м | 1.002 |  | 1523 |  | 1522
Провода, шины, кабели | Кабель | АВВГнг(A)-LS-1кВ | АВВГнг(A)-LS-1кВ 4х35 | Кабель силовой с алюминиевыми жилами, с изоляцией и оболочкой из поливинилхлоридных композиций пониженной пожарной опасности, 1кВ | ТУ-16.К71-310-2001 |  |  | м | 1.216 |  | 1524 |  | 1523
Провода, шины, кабели | Кабель | АВВГнг(A)-LS-1кВ | АВВГнг(A)-LS-1кВ 4х50 | Кабель силовой с алюминиевыми жилами, с изоляцией и оболочкой из поливинилхлоридных композиций пониженной пожарной опасности, 1кВ | ТУ-16.К71-310-2001 |  |  | м | 1.52 |  | 1525 |  | 1524
Провода, шины, кабели | Кабель | АВВГнг(A)-LS-1кВ | АВВГнг(A)-LS-1кВ 4х50 | Кабель силовой с алюминиевыми жилами, с изоляцией и оболочкой из поливинилхлоридных композиций пониженной пожарной опасности, 1кВ | ТУ-16.К71-310-2001 |  |  | м | 1.665 |  | 1526 |  | 1525
Провода, шины, кабели | Кабель | АВВГнг(A)-LS-1кВ | АВВГнг(A)-LS-1кВ 4х70 | Кабель силовой с алюминиевыми жилами, с изоляцией и оболочкой из поливинилхлоридных композиций пониженной пожарной опасности, 1кВ | ТУ-16.К71-310-2001 |  |  | м | 1.913 |  | 1527 |  | 1526
Провода, шины, кабели | Кабель | АВВГнг(A)-LS-1кВ | АВВГнг(A)-LS-1кВ 4х95 | Кабель силовой с алюминиевыми жилами, с изоляцией и оболочкой из поливинилхлоридных композиций пониженной пожарной опасности, 1кВ | ТУ-16.К71-310-2001 |  |  | м | 2.428 |  | 1528 |  | 1527
Провода, шины, кабели | Кабель | АВВГнг(A)-LS-1кВ | АВВГнг(A)-LS-1кВ 4х120 | Кабель силовой с алюминиевыми жилами, с изоляцией и оболочкой из поливинилхлоридных композиций пониженной пожарной опасности, 1кВ | ТУ-16.К71-310-2001 |  |  | м | 2.918 |  | 1529 |  | 1528
Провода, шины, кабели | Кабель | АВВГнг(A)-LS-1кВ | АВВГнг(A)-LS-1кВ 4х150 | Кабель силовой с алюминиевыми жилами, с изоляцией и оболочкой из поливинилхлоридных композиций пониженной пожарной опасности, 1кВ | ТУ-16.К71-310-2001 |  |  | м | 3.503 |  | 1530 |  | 1529
Провода, шины, кабели | Кабель | АВВГнг(A)-LS-1кВ | АВВГнг(A)-LS-1кВ 4х185 | Кабель силовой с алюминиевыми жилами, с изоляцией и оболочкой из поливинилхлоридных композиций пониженной пожарной опасности, 1кВ | ТУ-16.К71-310-2001 |  |  | м | 4.164 |  | 1531 |  | 1530
Провода, шины, кабели | Кабель | АВВГнг(A)-LS-1кВ | АВВГнг(A)-LS-1кВ 4х240 | Кабель силовой с алюминиевыми жилами, с изоляцией и оболочкой из поливинилхлоридных композиций пониженной пожарной опасности, 1кВ | ТУ-16.К71-310-2001 |  |  | м | 5.365 |  | 1532 |  | 1531
Провода, шины, кабели | Кабель | АВВГнг(A)-LS-1кВ | АВВГнг(A)-LS-1кВ 1х2.5 | Кабель силовой с алюминиевыми жилами, с изоляцией и оболочкой из поливинилхлоридных композиций пониженной пожарной опасности, 1кВ | ТУ-16.К71-310-2001 |  |  | м | 0.055 |  | 1533 |  | 1532
Провода, шины, кабели | Кабель | АВВГнг(A)-LS-1кВ | АВВГнг(A)-LS-1кВ 1х4 | Кабель силовой с алюминиевыми жилами, с изоляцией и оболочкой из поливинилхлоридных композиций пониженной пожарной опасности, 1кВ | ТУ-16.К71-310-2001 |  |  | м | 0.073 |  | 1534 |  | 1533
Провода, шины, кабели | Кабель | АВВГнг(A)-LS-1кВ | АВВГнг(A)-LS-1кВ 1х6 | Кабель силовой с алюминиевыми жилами, с изоляцией и оболочкой из поливинилхлоридных композиций пониженной пожарной опасности, 1кВ | ТУ-16.К71-310-2001 |  |  | м | 0.084 |  | 1535 |  | 1534
Провода, шины, кабели | Кабель | АВВГнг(A)-LS-1кВ | АВВГнг(A)-LS-1кВ 1х10 | Кабель силовой с алюминиевыми жилами, с изоляцией и оболочкой из поливинилхлоридных композиций пониженной пожарной опасности, 1кВ | ТУ-16.К71-310-2001 |  |  | м | 0.104 |  | 1536 |  | 1535
Провода, шины, кабели | Кабель | АВВГнг(A)-LS-1кВ | АВВГнг(A)-LS-1кВ 1х16 | Кабель силовой с алюминиевыми жилами, с изоляцией и оболочкой из поливинилхлоридных композиций пониженной пожарной опасности, 1кВ | ТУ-16.К71-310-2001 |  |  | м | 0.14 |  | 1537 |  | 1536
Провода, шины, кабели | Кабель | АВВГнг(A)-LS-1кВ | АВВГнг(A)-LS-1кВ 1х25 | Кабель силовой с алюминиевыми жилами, с изоляцией и оболочкой из поливинилхлоридных композиций пониженной пожарной опасности, 1кВ | ТУ-16.К71-310-2001 |  |  | м | 0.192 |  | 1538 |  | 1537
Провода, шины, кабели | Кабель | АВВГнг(A)-LS-1кВ | АВВГнг(A)-LS-1кВ 1х35 | Кабель силовой с алюминиевыми жилами, с изоляцией и оболочкой из поливинилхлоридных композиций пониженной пожарной опасности, 1кВ | ТУ-16.К71-310-2001 |  |  | м | 0.233 |  | 1539 |  | 1538
Провода, шины, кабели | Кабель | АВВГнг(A)-LS-1кВ | АВВГнг(A)-LS-1кВ 1х50 | Кабель силовой с алюминиевыми жилами, с изоляцией и оболочкой из поливинилхлоридных композиций пониженной пожарной опасности, 1кВ | ТУ-16.К71-310-2001 |  |  | м | 0.309 |  | 1540 |  | 1539
Провода, шины, кабели | Кабель | АВВГнг(A)-LS-1кВ | АВВГнг(A)-LS-1кВ 1х70 | Кабель силовой с алюминиевыми жилами, с изоляцией и оболочкой из поливинилхлоридных композиций пониженной пожарной опасности, 1кВ | ТУ-16.К71-310-2001 |  |  | м | 0.389 |  | 1541 |  | 1540
Провода, шины, кабели | Кабель | АВВГнг(A)-LS-1кВ | АВВГнг(A)-LS-1кВ 1х95 | Кабель силовой с алюминиевыми жилами, с изоляцией и оболочкой из поливинилхлоридных композиций пониженной пожарной опасности, 1кВ | ТУ-16.К71-310-2001 |  |  | м | 0.511 |  | 1542 |  | 1541
Провода, шины, кабели | Кабель | АВВГнг(A)-LS-1кВ | АВВГнг(A)-LS-1кВ 1х120 | Кабель силовой с алюминиевыми жилами, с изоляцией и оболочкой из поливинилхлоридных композиций пониженной пожарной опасности, 1кВ | ТУ-16.К71-310-2001 |  |  | м | 0.627 |  | 1543 |  | 1542
Провода, шины, кабели | Кабель | АВВГнг(A)-LS-1кВ | АВВГнг(A)-LS-1кВ 1х150 | Кабель силовой с алюминиевыми жилами, с изоляцией и оболочкой из поливинилхлоридных композиций пониженной пожарной опасности, 1кВ | ТУ-16.К71-310-2001 |  |  | м | 0.765 |  | 1544 |  | 1543
Провода, шины, кабели | Кабель | АВВГнг(A)-LS-1кВ | АВВГнг(A)-LS-1кВ 1х185 | Кабель силовой с алюминиевыми жилами, с изоляцией и оболочкой из поливинилхлоридных композиций пониженной пожарной опасности, 1кВ | ТУ-16.К71-310-2001 |  |  | м | 0.952 |  | 1545 |  | 1544
Провода, шины, кабели | Кабель | АВВГнг(A)-LS-1кВ | АВВГнг(A)-LS-1кВ 1х240 | Кабель силовой с алюминиевыми жилами, с изоляцией и оболочкой из поливинилхлоридных композиций пониженной пожарной опасности, 1кВ | ТУ-16.К71-310-2001 |  |  | м | 1.195 |  | 1546 |  | 1545
Провода, шины, кабели | Кабель | АВВГнг(A)-LS-1кВ | АВВГнг(A)-LS-1кВ 1х300 | Кабель силовой с алюминиевыми жилами, с изоляцией и оболочкой из поливинилхлоридных композиций пониженной пожарной опасности, 1кВ | ТУ-16.К71-310-2001 |  |  | м | 1.424 |  | 1547 |  | 1546
Провода, шины, кабели | Кабель | АВВГнг(A)-LS-1кВ | АВВГнг(A)-LS-1кВ 1х400 | Кабель силовой с алюминиевыми жилами, с изоляцией и оболочкой из поливинилхлоридных композиций пониженной пожарной опасности, 1кВ | ТУ-16.К71-310-2001 |  |  | м | 1.78 |  | 1548 |  | 1547
Провода, шины, кабели | Кабель | АВВГнг(A)-LS-1кВ | АВВГнг(A)-LS-1кВ 1х630 | Кабель силовой с алюминиевыми жилами, с изоляцией и оболочкой из поливинилхлоридных композиций пониженной пожарной опасности, 1кВ | ТУ-16.К71-310-2001 |  |  | м | 2.708 |  | 1549 |  | 1548
Провода, шины, кабели | Кабель | АВВГнг(A)-LS-1кВ | АВВГнг(A)-LS-1кВ 2х2.5 | Кабель силовой с алюминиевыми жилами, с изоляцией и оболочкой из поливинилхлоридных композиций пониженной пожарной опасности, 1кВ | ТУ-16.К71-310-2001 |  |  | м | 0.23 |  | 1550 |  | 1549
Провода, шины, кабели | Кабель | АВВГнг(A)-LS-1кВ | АВВГнг(A)-LS-1кВ 2х35 | Кабель силовой с алюминиевыми жилами, с изоляцией и оболочкой из поливинилхлоридных композиций пониженной пожарной опасности, 1кВ | ТУ-16.К71-310-2001 |  |  | м | 0.91 |  | 1551 |  | 1550
Провода, шины, кабели | Кабель | АВВГнг(A)-LS-1кВ | АВВГнг(A)-LS-1кВ 2х6 | Кабель силовой с алюминиевыми жилами, с изоляцией и оболочкой из поливинилхлоридных композиций пониженной пожарной опасности, 1кВ | ТУ-16.К71-310-2001 |  |  | м | 0.345 |  | 1552 |  | 1551
Провода, шины, кабели | Кабель | АВВГнг(A)-LS-1кВ | АВВГнг(A)-LS-1кВ 2х10 | Кабель силовой с алюминиевыми жилами, с изоляцией и оболочкой из поливинилхлоридных композиций пониженной пожарной опасности, 1кВ | ТУ-16.К71-310-2001 |  |  | м | 0.423 |  | 1553 |  | 1552
Провода, шины, кабели | Кабель | АВВГнг(A)-LS-1кВ | АВВГнг(A)-LS-1кВ 2х16 | Кабель силовой с алюминиевыми жилами, с изоляцией и оболочкой из поливинилхлоридных композиций пониженной пожарной опасности, 1кВ | ТУ-16.К71-310-2001 |  |  | м | 0.543 |  | 1554 |  | 1553
Провода, шины, кабели | Кабель | АВВГнг(A)-LS-1кВ | АВВГнг(A)-LS-1кВ 2х25 | Кабель силовой с алюминиевыми жилами, с изоляцией и оболочкой из поливинилхлоридных композиций пониженной пожарной опасности, 1кВ | ТУ-16.К71-310-2001 |  |  | м | 0.746 |  | 1555 |  | 1554
Провода, шины, кабели | Кабель | АВВГнг(A)-LS-1кВ | АВВГнг(A)-LS-1кВ 2х300 | Кабель силовой с алюминиевыми жилами, с изоляцией и оболочкой из поливинилхлоридных композиций пониженной пожарной опасности, 1кВ | ТУ-16.К71-310-2001 |  |  | м | 5.683 |  | 1556 |  | 1555
Провода, шины, кабели | Кабель | АВВГнг(A)-LS-1кВ | АВВГнг(A)-LS-1кВ 2х4 | Кабель силовой с алюминиевыми жилами, с изоляцией и оболочкой из поливинилхлоридных композиций пониженной пожарной опасности, 1кВ | ТУ-16.К71-310-2001 |  |  | м | 0.301 |  | 1557 |  | 1556
Провода, шины, кабели | Кабель | АВВГнг(A)-LS-1кВ | АВВГнг(A)-LS-1кВ 2х50 | Кабель силовой с алюминиевыми жилами, с изоляцией и оболочкой из поливинилхлоридных композиций пониженной пожарной опасности, 1кВ | ТУ-16.К71-310-2001 |  |  | м | 1.198 |  | 1558 |  | 1557
Провода, шины, кабели | Кабель | АВВГнг(A)-LS-1кВ | АВВГнг(A)-LS-1кВ 2х70 | Кабель силовой с алюминиевыми жилами, с изоляцией и оболочкой из поливинилхлоридных композиций пониженной пожарной опасности, 1кВ | ТУ-16.К71-310-2001 |  |  | м | 1.493 |  | 1559 |  | 1558
Провода, шины, кабели | Кабель | АВВГнг(A)-LS-1кВ | АВВГнг(A)-LS-1кВ 2х95 | Кабель силовой с алюминиевыми жилами, с изоляцией и оболочкой из поливинилхлоридных композиций пониженной пожарной опасности, 1кВ | ТУ-16.К71-310-2001 |  |  | м | 2.055 |  | 1560 |  | 1559
Провода, шины, кабели | Кабель | АВВГнг(A)-LS-1кВ | АВВГнг(A)-LS-1кВ 2х120 | Кабель силовой с алюминиевыми жилами, с изоляцией и оболочкой из поливинилхлоридных композиций пониженной пожарной опасности, 1кВ | ТУ-16.К71-310-2001 |  |  | м | 2.424 |  | 1561 |  | 1560
Провода, шины, кабели | Кабель | АВВГнг(A)-LS-1кВ | АВВГнг(A)-LS-1кВ 2х150 | Кабель силовой с алюминиевыми жилами, с изоляцией и оболочкой из поливинилхлоридных композиций пониженной пожарной опасности, 1кВ | ТУ-16.К71-310-2001 |  |  | м | 3.035 |  | 1562 |  | 1561
Провода, шины, кабели | Кабель | АВВГнг(A)-LS-1кВ | АВВГнг(A)-LS-1кВ 2х185 | Кабель силовой с алюминиевыми жилами, с изоляцией и оболочкой из поливинилхлоридных композиций пониженной пожарной опасности, 1кВ | ТУ-16.К71-310-2001 |  |  | м | 3.697 |  | 1563 |  | 1562
Провода, шины, кабели | Кабель | АВВГнг(A)-LS-1кВ | АВВГнг(A)-LS-1кВ 2х240 | Кабель силовой с алюминиевыми жилами, с изоляцией и оболочкой из поливинилхлоридных композиций пониженной пожарной опасности, 1кВ | ТУ-16.К71-310-2001 |  |  | м | 4.713 |  | 1564 |  | 1563
Провода, шины, кабели | Кабель | АПвПу | АПвПу-1x35/16-6 | Кабель силовой с алюминиевой жилой с изоляцией из сшитого полиэтилена, с усиленной наружной оболочкой на напряжение 6 кВ | ТУ 16.К71-359-2005 |  | ООО «ГК «Севкабель» | м | 0.591 | Диаетр кабеля - 23,24 | 1565 | Нов. | 1564
Провода, шины, кабели | Кабель | АПвПу | АПвПу-1x50/16-6 | Кабель силовой с алюминиевой жилой с изоляцией из сшитого полиэтилена, с усиленной наружной оболочкой на напряжение 6 кВ | ТУ 16.К71-359-2005 |  | ООО «ГК «Севкабель» | м | 0.664 | Диаетр кабеля - 24,57 | 1566 |  | 1565
Провода, шины, кабели | Кабель | АПвПу | АПвПу-1x70/16-6 | Кабель силовой с алюминиевой жилой с изоляцией из сшитого полиэтилена, с усиленной наружной оболочкой на напряжение 6 кВ | ТУ 16.К71-359-2005 |  | ООО «ГК «Севкабель» | м | 0.754 | Диаетр кабеля - 26,06 | 1567 |  | 1566
Провода, шины, кабели | Кабель | АПвПу | АПвПу-1x95/16-6 | Кабель силовой с алюминиевой жилой с изоляцией из сшитого полиэтилена, с усиленной наружной оболочкой на напряжение 6 кВ | ТУ 16.К71-359-2005 |  | ООО «ГК «Севкабель» | м | 0.861 | Диаетр кабеля - 27,65 | 1568 |  | 1567
Провода, шины, кабели | Кабель | АПвПу | АПвПу-1x120/16-6 | Кабель силовой с алюминиевой жилой с изоляцией из сшитого полиэтилена, с усиленной наружной оболочкой на напряжение 6 кВ | ТУ 16.К71-359-2005 |  | ООО «ГК «Севкабель» | м | 0.962 | Диаетр кабеля - 29,04 | 1569 |  | 1568
Провода, шины, кабели | Кабель | АПвПу | АПвПу-1x150/25-6 | Кабель силовой с алюминиевой жилой с изоляцией из сшитого полиэтилена, с усиленной наружной оболочкой на напряжение 6 кВ | ТУ 16.К71-359-2005 |  | ООО «ГК «Севкабель» | м | 1.191 | Диаетр кабеля - 31,27 | 1570 |  | 1569
Провода, шины, кабели | Кабель | АПвПу | АПвПу-1x185/25-6 | Кабель силовой с алюминиевой жилой с изоляцией из сшитого полиэтилена, с усиленной наружной оболочкой на напряжение 6 кВ | ТУ 16.К71-359-2005 |  | ООО «ГК «Севкабель» | м | 1.328 | Диаетр кабеля - 33,02 | 1571 |  | 1570
Провода, шины, кабели | Кабель | АПвПу | АПвПу-1x240/25-6 | Кабель силовой с алюминиевой жилой с изоляцией из сшитого полиэтилена, с усиленной наружной оболочкой на напряжение 6 кВ | ТУ 16.К71-359-2005 |  | ООО «ГК «Севкабель» | м | 1.542 | Диаетр кабеля - 35,45 | 1572 |  | 1571
Провода, шины, кабели | Кабель | АПвПу | АПвПу-1x300/25-6 | Кабель силовой с алюминиевой жилой с изоляцией из сшитого полиэтилена, с усиленной наружной оболочкой на напряжение 6 кВ | ТУ 16.К71-359-2005 |  | ООО «ГК «Севкабель» | м | 1.78 | Диаетр кабеля - 38 | 1573 |  | 1572
Провода, шины, кабели | Кабель | АПвПу | АПвПу-1x400/35-6 | Кабель силовой с алюминиевой жилой с изоляцией из сшитого полиэтилена, с усиленной наружной оболочкой на напряжение 6 кВ | ТУ 16.К71-359-2005 |  | ООО «ГК «Севкабель» | м | 2.241 | Диаетр кабеля - 41,56 | 1574 |  | 1573
Провода, шины, кабели | Кабель | АПвПу | АПвПу-1x500/35-6 | Кабель силовой с алюминиевой жилой с изоляцией из сшитого полиэтилена, с усиленной наружной оболочкой на напряжение 6 кВ | ТУ 16.К71-359-2005 |  | ООО «ГК «Севкабель» | м | 2.611 | Диаетр кабеля - 44,74 | 1575 |  | 1574
Провода, шины, кабели | Кабель | АПвПу | АПвПу-1x630/35-6 | Кабель силовой с алюминиевой жилой с изоляцией из сшитого полиэтилена, с усиленной наружной оболочкой на напряжение 6 кВ | ТУ 16.К71-359-2005 |  | ООО «ГК «Севкабель» | м | 3.049 | Диаетр кабеля - 47,96 | 1576 |  | 1575
Провода, шины, кабели | Кабель | АПвПу | АПвПу-1x800/35-6 | Кабель силовой с алюминиевой жилой с изоляцией из сшитого полиэтилена, с усиленной наружной оболочкой на напряжение 6 кВ | ТУ 16.К71-359-2005 |  | ООО «ГК «Севкабель» | м | 3.611 | Диаетр кабеля - 51,71 | 1577 |  | 1576
Провода, шины, кабели | Кабель | АПвПу | АПвПу-3x35/16-6 | Кабель силовой с алюминиевыми жилами с изоляцией из сшитого полиэтилена, с усиленной наружной оболочкой на напряжение 6 кВ | ТУ 16.К71-359-2005 |  | ООО «ГК «Севкабель» | м | 1.976 | Диаетр кабеля - 42,37 | 1578 |  | 1577
Провода, шины, кабели | Кабель | АПвПу | АПвПу-3x50/16-6 | Кабель силовой с алюминиевыми жилами с изоляцией из сшитого полиэтилена, с усиленной наружной оболочкой на напряжение 6 кВ | ТУ 16.К71-359-2005 |  | ООО «ГК «Севкабель» | м | 2.585 | Диаетр кабеля - 48,24 | 1579 |  | 1578
Провода, шины, кабели | Кабель | АПвПу | АПвПу-3x70/16-6 | Кабель силовой с алюминиевыми жилами с изоляцией из сшитого полиэтилена, с усиленной наружной оболочкой на напряжение 6 кВ | ТУ 16.К71-359-2005 |  | ООО «ГК «Севкабель» | м | 2.785 | Диаетр кабеля - 48,87 | 1580 |  | 1579
Провода, шины, кабели | Кабель | АПвПу | АПвПу-3x95/16-6 | Кабель силовой с алюминиевыми жилами с изоляцией из сшитого полиэтилена, с усиленной наружной оболочкой на напряжение 6 кВ | ТУ 16.К71-359-2005 |  | ООО «ГК «Севкабель» | м | 3.133 | Диаетр кабеля - 51,86 | 1581 |  | 1580
Провода, шины, кабели | Кабель | АПвПу | АПвПу-3x120/16-6 | Кабель силовой с алюминиевыми жилами с изоляцией из сшитого полиэтилена, с усиленной наружной оболочкой на напряжение 6 кВ | ТУ 16.К71-359-2005 |  | ООО «ГК «Севкабель» | м | 3.566 | Диаетр кабеля - 54,86 | 1582 |  | 1581
Провода, шины, кабели | Кабель | АПвПу | АПвПу-3x150/25-6 | Кабель силовой с алюминиевыми жилами с изоляцией из сшитого полиэтилена, с усиленной наружной оболочкой на напряжение 6 кВ | ТУ 16.К71-359-2005 |  | ООО «ГК «Севкабель» | м | 4.242 | Диаетр кабеля - 59,22 | 1583 |  | 1582
Провода, шины, кабели | Кабель | АПвПу | АПвПу-3x185/25-6 | Кабель силовой с алюминиевыми жилами с изоляцией из сшитого полиэтилена, с усиленной наружной оболочкой на напряжение 6 кВ | ТУ 16.К71-359-2005 |  | ООО «ГК «Севкабель» | м | 4.847 | Диаетр кабеля - 62,98 | 1584 |  | 1583
Провода, шины, кабели | Кабель | АПвПу | АПвПу-3x240/25-6 | Кабель силовой с алюминиевыми жилами с изоляцией из сшитого полиэтилена, с усиленной наружной оболочкой на напряжение 6 кВ | ТУ 16.К71-359-2005 |  | ООО «ГК «Севкабель» | м | 5.823 | Диаетр кабеля - 68,6 | 1585 |  | 1584
Провода, шины, кабели | Кабель | ВВГнг(A)-FRLS | BBГнг(A)-FRLS 3x1,5 | Кабель силовой медный огнестойкий, не распространяющие горение, с низким дымо- и газовыделением | ТУ_16.К71-337-2004 |  |  | м | 0.234 | Диаметр кабеля - 13,4 | 1586 |  | 1585
Провода, шины, кабели | Кабель | ВВГнг(A)-FRLS | BBГнг(A)-FRLS 3x2,5 | Кабель силовой медный огнестойкий, не распространяющие горение, с низким дымо- и газовыделением | ТУ_16.К71-337-2004 |  |  | м | 0.28 | Диаметр кабеля - 14,3 | 1587 |  | 1586
Провода, шины, кабели | Кабель | ВВГнг(A)-FRLS | BBГнг(A)-FRLS 3x4 | Кабель силовой медный огнестойкий, не распространяющие горение, с низким дымо- и газовыделением | ТУ_16.К71-337-2004 |  |  | м | 0.369 | Диаметр кабеля - 16,2 | 1588 |  | 1587
Провода, шины, кабели | Кабель | ВВГнг(A)-FRLS | BBГнг(A)-FRLS 3x6 | Кабель силовой медный огнестойкий, не распространяющие горение, с низким дымо- и газовыделением | ТУ_16.К71-337-2004 |  |  | м | 0.448 | Диаметр кабеля - 17,3 | 1589 |  | 1588
Провода, шины, кабели | Кабель | ВВГнг(A)-FRLS | BBГнг(A)-FRLS 3x10 | Кабель силовой медный огнестойкий, не распространяющие горение, с низким дымо- и газовыделением | ТУ_16.К71-337-2004 |  |  | м | 0.596 | Диаметр кабеля - 19 | 1590 |  | 1589
Провода, шины, кабели | Кабель | ВВГнг(A)-FRLS | BBГнг(A)-FRLS 3x16 | Кабель силовой медный огнестойкий, не распространяющие горение, с низким дымо- и газовыделением | ТУ_16.К71-337-2004 |  |  | м | 0.804 | Диаметр кабеля - 21 | 1591 |  | 1590
Провода, шины, кабели | Кабель | ВВГнг(A)-FRLS | BBГнг(A)-FRLS 3x25 | Кабель силовой медный огнестойкий, не распространяющие горение, с низким дымо- и газовыделением | ТУ_16.К71-337-2004 |  |  | м | 1.215 | Диаметр кабеля - 26,2 | 1592 |  | 1591
Провода, шины, кабели | Кабель | ВВГнг(A)-FRLS | BBГнг(A)-FRLS 3x35 | Кабель силовой медный огнестойкий, не распространяющие горение, с низким дымо- и газовыделением | ТУ_16.К71-337-2004 |  |  | м | 1.55 | Диаметр кабеля - 28,7 | 1593 |  | 1592
Провода, шины, кабели | Кабель | ВВГнг(A)-FRLS | BBГнг(A)-FRLS 3x50 | Кабель силовой медный огнестойкий, не распространяющие горение, с низким дымо- и газовыделением | ТУ_16.К71-337-2004 |  |  | м | 2.03 | Диаметр кабеля - 26,6 | 1594 |  | 1593
Провода, шины, кабели | Кабель | ВВГнг(A)-FRLS | BBГнг(A)-FRLS 3x70 | Кабель силовой медный огнестойкий, не распространяющие горение, с низким дымо- и газовыделением | ТУ_16.К71-337-2004 |  |  | м | 2.653 | Диаметр кабеля - 29,1 | 1595 |  | 1594
Провода, шины, кабели | Кабель | ВВГнг(A)-FRLS | BBГнг(A)-FRLS 3x95 | Кабель силовой медный огнестойкий, не распространяющие горение, с низким дымо- и газовыделением | ТУ_16.К71-337-2004 |  |  | м | 3.48 | Диаметр кабеля - 32,4 | 1596 |  | 1595
Провода, шины, кабели | Кабель | ВВГнг(A)-FRLS | BBГнг(A)-FRLS 3x120 | Кабель силовой медный огнестойкий, не распространяющие горение, с низким дымо- и газовыделением | ТУ_16.К71-337-2004 |  |  | м | 4.277 | Диаметр кабеля - 35,2 | 1597 |  | 1596
Провода, шины, кабели | Кабель | ВВГнг(A)-FRLS | BBГнг(A)-FRLS 3x150 | Кабель силовой медный огнестойкий, не распространяющие горение, с низким дымо- и газовыделением | ТУ_16.К71-337-2004 |  |  | м | 5.266 | Диаметр кабеля - 38,5 | 1598 |  | 1597
Провода, шины, кабели | Кабель | ВВГнг(A)-FRLS | BBГнг(A)-FRLS 3x185 | Кабель силовой медный огнестойкий, не распространяющие горение, с низким дымо- и газовыделением | ТУ_16.К71-337-2004 |  |  | м | 6.408 | Диаметр кабеля - 42,1 | 1599 |  | 1598
Провода, шины, кабели | Кабель | ВВГнг(A)-FRLS | BBГнг(A)-FRLS 3x240 | Кабель силовой медный огнестойкий, не распространяющие горение, с низким дымо- и газовыделением | ТУ_16.К71-337-2004 |  |  | м | 8.199 | Диаметр кабеля - 47,2 | 1600 |  | 1599
Провода, шины, кабели | Кабель | ВВГнг(A)-FRLS | BBГнг(A)-FRLS 3x300 | Кабель силовой медный огнестойкий, не распространяющие горение, с низким дымо- и газовыделением | ТУ_16.К71-337-2004 |  |  | м | 10.093 | Диаметр кабеля - 51,7 | 1601 |  | 1600
Провода, шины, кабели | Кабель | ВВГнг(A)-FRLS | BBГнг(A)-FRLS 3x400 | Кабель силовой медный огнестойкий, не распространяющие горение, с низким дымо- и газовыделением | ТУ_16.К71-337-2004 |  |  | м | 13.231 | Диаметр кабеля - 58,3 | 1602 |  | 1601
Провода, шины, кабели | Кабель | ВВГнг(A)-FRLS | BBГнг(A)-FRLS 5x1,5 | Кабель силовой медный огнестойкий, не распространяющие горение, с низким дымо- и газовыделением | ТУ_16.К71-337-2004 |  |  | м | 0.111 | Диаметр кабеля - 8,7 | 1603 |  | 1602
Провода, шины, кабели | Кабель | ВВГнг(A)-FRLS | BBГнг(A)-FRLS 5x2,5 | Кабель силовой медный огнестойкий, не распространяющие горение, с низким дымо- и газовыделением | ТУ_16.К71-337-2004 |  |  | м | 0.128 | Диаметр кабеля - 9,1 | 1604 |  | 1603
Провода, шины, кабели | Кабель | ВВГнг(A)-FRLS | BBГнг(A)-FRLS 5x4 | Кабель силовой медный огнестойкий, не распространяющие горение, с низким дымо- и газовыделением | ТУ_16.К71-337-2004 |  |  | м | 0.161 | Диаметр кабеля - 10 | 1605 |  | 1604
Провода, шины, кабели | Кабель | ВВГнг(A)-FRLS | BBГнг(A)-FRLS 5x6 | Кабель силовой медный огнестойкий, не распространяющие горение, с низким дымо- и газовыделением | ТУ_16.К71-337-2004 |  |  | м | 0.189 | Диаметр кабеля - 10,5 | 1606 |  | 1605
Провода, шины, кабели | Кабель | ВВГнг(A)-FRLS | BBГнг(A)-FRLS 5x10 | Кабель силовой медный огнестойкий, не распространяющие горение, с низким дымо- и газовыделением | ТУ_16.К71-337-2004 |  |  | м | 0.24 | Диаметр кабеля - 11,3 | 1607 |  | 1606
Провода, шины, кабели | Кабель | ВВГнг(A)-FRLS | BBГнг(A)-FRLS 5x16 | Кабель силовой медный огнестойкий, не распространяющие горение, с низким дымо- и газовыделением | ТУ_16.К71-337-2004 |  |  | м | 0.313 | Диаметр кабеля - 12,2 | 1608 |  | 1607
Провода, шины, кабели | Кабель | ВВГнг(A)-FRLS | BBГнг(A)-FRLS 5x25 | Кабель силовой медный огнестойкий, не распространяющие горение, с низким дымо- и газовыделением | ТУ_16.К71-337-2004 |  |  | м | 1.883 | Диаметр кабеля - 31,7 | 1609 |  | 1608
Провода, шины, кабели | Кабель | ВВГнг(A)-FRLS | BBГнг(A)-FRLS 5x35 | Кабель силовой медный огнестойкий, не распространяющие горение, с низким дымо- и газовыделением | ТУ_16.К71-337-2004 |  |  | м | 2.464 | Диаметр кабеля - 35,2 | 1610 |  | 1609
Провода, шины, кабели | Кабель | ВВГнг(A)-FRLS | BBГнг(A)-FRLS 5x50 | Кабель силовой медный огнестойкий, не распространяющие горение, с низким дымо- и газовыделением | ТУ_16.К71-337-2004 |  |  | м | 3.249 | Диаметр кабеля - 32,5 | 1611 |  | 1610
Провода, шины, кабели | Кабель | ВВГнг(A)-FRLS | BBГнг(A)-FRLS 5x70 | Кабель силовой медный огнестойкий, не распространяющие горение, с низким дымо- и газовыделением | ТУ_16.К71-337-2004 |  |  | м | 4.322 | Диаметр кабеля - 36,3 | 1612 |  | 1611
Провода, шины, кабели | Кабель | ВВГнг(A)-FRLS | BBГнг(A)-FRLS 5x95 | Кабель силовой медный огнестойкий, не распространяющие горение, с низким дымо- и газовыделением | ТУ_16.К71-337-2004 |  |  | м | 5.709 | Диаметр кабеля - 41,1 | 1613 |  | 1612
Провода, шины, кабели | Кабель | ВВГнг(A)-FRLS | BBГнг(A)-FRLS 5x120 | Кабель силовой медный огнестойкий, не распространяющие горение, с низким дымо- и газовыделением | ТУ_16.К71-337-2004 |  |  | м | 6.975 | Диаметр кабеля - 44,3 | 1614 |  | 1613
Провода, шины, кабели | Кабель | ВВГнг(A)-FRLS | BBГнг(A)-FRLS 1x1,5 | Кабель силовой медный огнестойкий, не распространяющие горение, с низким дымо- и газовыделением | ТУ_16.К71-337-2004 |  |  | м | 0.111 | Диаметр кабеля - 8,7 | 1615 |  | 1614
Провода, шины, кабели | Кабель | ВВГнг(A)-FRLS | BBГнг(A)-FRLS 5x150 | Кабель силовой медный огнестойкий, не распространяющие горение, с низким дымо- и газовыделением | ТУ_16.К71-337-2004 |  |  | м | 8.664 | Диаметр кабеля - 49,1 | 1616 |  | 1615
Провода, шины, кабели | Кабель | ВВГнг(A)-FRLS | BBГнг(A)-FRLS 1x2,5 | Кабель силовой медный огнестойкий, не распространяющие горение, с низким дымо- и газовыделением | ТУ_16.К71-337-2004 |  |  | м | 0.128 | Диаметр кабеля - 9,1 | 1617 |  | 1616
Провода, шины, кабели | Кабель | ВВГнг(A)-FRLS | BBГнг(A)-FRLS 5x185 | Кабель силовой медный огнестойкий, не распространяющие горение, с низким дымо- и газовыделением | ТУ_16.К71-337-2004 |  |  | м | 10.558 | Диаметр кабеля - 53,7 | 1618 |  | 1617
Провода, шины, кабели | Кабель | ВВГнг(A)-FRLS | BBГнг(A)-FRLS 1x4 | Кабель силовой медный огнестойкий, не распространяющие горение, с низким дымо- и газовыделением | ТУ_16.К71-337-2004 |  |  | м | 0.161 | Диаметр кабеля - 10 | 1619 |  | 1618
Провода, шины, кабели | Кабель | ВВГнг(A)-FRLS | BBГнг(A)-FRLS 5x240 | Кабель силовой медный огнестойкий, не распространяющие горение, с низким дымо- и газовыделением | ТУ_16.К71-337-2004 |  |  | м | 13.514 | Диаметр кабеля - 60,2 | 1620 |  | 1619
Провода, шины, кабели | Кабель | ВВГнг(A)-FRLS | BBГнг(A)-FRLS 1x6 | Кабель силовой медный огнестойкий, не распространяющие горение, с низким дымо- и газовыделением | ТУ_16.К71-337-2004 |  |  | м | 0.189 | Диаметр кабеля - 10,5 | 1621 |  | 1620
Провода, шины, кабели | Кабель | ВВГнг(A)-FRLS | BBГнг(A)-FRLS 1x10 | Кабель силовой медный огнестойкий, не распространяющие горение, с низким дымо- и газовыделением | ТУ_16.К71-337-2004 |  |  | м | 0.24 | Диаметр кабеля - 11,3 | 1622 |  | 1621
Провода, шины, кабели | Кабель | ВВГнг(A)-FRLS | BBГнг(A)-FRLS 1x16 | Кабель силовой медный огнестойкий, не распространяющие горение, с низким дымо- и газовыделением | ТУ_16.К71-337-2004 |  |  | м | 0.313 | Диаметр кабеля - 12,2 | 1623 |  | 1622
Провода, шины, кабели | Кабель | ВВГнг(A)-FRLS | BBГнг(A)-FRLS 1x25 | Кабель силовой медный огнестойкий, не распространяющие горение, с низким дымо- и газовыделением | ТУ_16.К71-337-2004 |  |  | м | 0.448 | Диаметр кабеля - 14,5 | 1624 |  | 1623
Провода, шины, кабели | Кабель | ВВГнг(A)-FRLS | BBГнг(A)-FRLS 1x35 | Кабель силовой медный огнестойкий, не распространяющие горение, с низким дымо- и газовыделением | ТУ_16.К71-337-2004 |  |  | м | 0.562 | Диаметр кабеля - 15,6 | 1625 |  | 1624
Провода, шины, кабели | Кабель | ВВГнг(A)-FRLS | BBГнг(A)-FRLS 1x50 | Кабель силовой медный огнестойкий, не распространяющие горение, с низким дымо- и газовыделением | ТУ_16.К71-337-2004 |  |  | м | 0.745 | Диаметр кабеля - 17,4 | 1626 |  | 1625
Провода, шины, кабели | Кабель | ВВГнг(A)-FRLS | BBГнг(A)-FRLS 1x70 | Кабель силовой медный огнестойкий, не распространяющие горение, с низким дымо- и газовыделением | ТУ_16.К71-337-2004 |  |  | м | 0.941 | Диаметр кабеля - 18,2 | 1627 |  | 1626
Провода, шины, кабели | Кабель | ВВГнг(A)-FRLS | BBГнг(A)-FRLS 1x95 | Кабель силовой медный огнестойкий, не распространяющие горение, с низким дымо- и газовыделением | ТУ_16.К71-337-2004 |  |  | м | 1.223 | Диаметр кабеля - 20,2 | 1628 |  | 1627
Провода, шины, кабели | Кабель | ВВГнг(A)-FRLS | BBГнг(A)-FRLS 1x120 | Кабель силовой медный огнестойкий, не распространяющие горение, с низким дымо- и газовыделением | ТУ_16.К71-337-2004 |  |  | м | 1.483 | Диаметр кабеля - 21,7 | 1629 |  | 1628
Провода, шины, кабели | Кабель | ВВГнг(A)-FRLS | BBГнг(A)-FRLS 1x150 | Кабель силовой медный огнестойкий, не распространяющие горение, с низким дымо- и газовыделением | ТУ_16.К71-337-2004 |  |  | м | 1.842 | Диаметр кабеля - 24,1 | 1630 |  | 1629
Провода, шины, кабели | Кабель | ВВГнг(A)-FRLS | BBГнг(A)-FRLS 1x185 | Кабель силовой медный огнестойкий, не распространяющие горение, с низким дымо- и газовыделением | ТУ_16.К71-337-2004 |  |  | м | 2.225 | Диаметр кабеля - 26,1 | 1631 |  | 1630
Провода, шины, кабели | Кабель | ВВГнг(A)-FRLS | BBГнг(A)-FRLS 1x240 | Кабель силовой медный огнестойкий, не распространяющие горение, с низким дымо- и газовыделением | ТУ_16.К71-337-2004 |  |  | м | 2.808 | Диаметр кабеля - 28,8 | 1632 |  | 1631
Провода, шины, кабели | Кабель | ВВГнг(A)-FRLS | BBГнг(A)-FRLS 1x300 | Кабель силовой медный огнестойкий, не распространяющие горение, с низким дымо- и газовыделением | ТУ_16.К71-337-2004 |  |  | м | 3.44 | Диаметр кабеля - 31,3 | 1633 |  | 1632
Провода, шины, кабели | Кабель | ВВГнг(A)-FRLS | BBГнг(A)-FRLS 1x400 | Кабель силовой медный огнестойкий, не распространяющие горение, с низким дымо- и газовыделением | ТУ_16.К71-337-2004 |  |  | м | 4.503 | Диаметр кабеля - 35,3 | 1634 |  | 1633
Провода, шины, кабели | Кабель | ВВГнг(A)-FRLS | BBГнг(A)-FRLS 1x500 | Кабель силовой медный огнестойкий, не распространяющие горение, с низким дымо- и газовыделением | ТУ_16.К71-337-2004 |  |  | м | 5.528 | Диаметр кабеля - 38,5 | 1635 |  | 1634
Провода, шины, кабели | Кабель | ВВГнг(A)-FRLS | BBГнг(A)-FRLS 1x630 | Кабель силовой медный огнестойкий, не распространяющие горение, с низким дымо- и газовыделением | ТУ_16.К71-337-2004 |  |  | м | 6.799 | Диаметр кабеля - 41,7 | 1636 |  | 1635
Провода, шины, кабели | Кабель | ВВГнг(A)-FRLS | BBГнг(A)-FRLS 1x800 | Кабель силовой медный огнестойкий, не распространяющие горение, с низким дымо- и газовыделением | ТУ_16.К71-337-2004 |  |  | м | 8.495 | Диаметр кабеля - 45,8 | 1637 |  | 1636
Провода, шины, кабели | Кабель | ВВГнг(A)-FRLS | BBГнг(A)-FRLS 1x1000 | Кабель силовой медный огнестойкий, не распространяющие горение, с низким дымо- и газовыделением | ТУ_16.К71-337-2004 |  |  | м | 10.476 | Диаметр кабеля - 50,2 | 1638 |  | 1637
Провода, шины, кабели | Кабель | ВВГнг(A)-FRLS | BBГнг(A)-FRLS 2x1,5 | Кабель силовой медный огнестойкий, не распространяющие горение, с низким дымо- и газовыделением | ТУ_16.К71-337-2004 |  |  | м | 0.195 | Диаметр кабеля - 12,8 | 1639 |  | 1638
Провода, шины, кабели | Кабель | ВВГнг(A)-FRLS | BBГнг(A)-FRLS 2x2,5 | Кабель силовой медный огнестойкий, не распространяющие горение, с низким дымо- и газовыделением | ТУ_16.К71-337-2004 |  |  | м | 0.228 | Диаметр кабеля - 13,6 | 1640 |  | 1639
Провода, шины, кабели | Кабель | ВВГнг(A)-FRLS | BBГнг(A)-FRLS 2x4 | Кабель силовой медный огнестойкий, не распространяющие горение, с низким дымо- и газовыделением | ТУ_16.К71-337-2004 |  |  | м | 0.294 | Диаметр кабеля - 15,4 | 1641 |  | 1640
Провода, шины, кабели | Кабель | ВВГнг(A)-FRLS | BBГнг(A)-FRLS 2x6 | Кабель силовой медный огнестойкий, не распространяющие горение, с низким дымо- и газовыделением | ТУ_16.К71-337-2004 |  |  | м | 0.35 | Диаметр кабеля - 16,4 | 1642 |  | 1641
Провода, шины, кабели | Кабель | ВВГнг(A)-FRLS | BBГнг(A)-FRLS 2x10 | Кабель силовой медный огнестойкий, не распространяющие горение, с низким дымо- и газовыделением | ТУ_16.К71-337-2004 |  |  | м | 0.455 | Диаметр кабеля - 18 | 1643 |  | 1642
Провода, шины, кабели | Кабель | ВВГнг(A)-FRLS | BBГнг(A)-FRLS 2x16 | Кабель силовой медный огнестойкий, не распространяющие горение, с низким дымо- и газовыделением | ТУ_16.К71-337-2004 |  |  | м | 0.6 | Диаметр кабеля - 19,9 | 1644 |  | 1643
Провода, шины, кабели | Кабель | ВВГнг(A)-FRLS | BBГнг(A)-FRLS 2x25 | Кабель силовой медный огнестойкий, не распространяющие горение, с низким дымо- и газовыделением | ТУ_16.К71-337-2004 |  |  | м | 0.898 | Диаметр кабеля - 24,8 | 1645 |  | 1644
Провода, шины, кабели | Кабель | ВВГнг(A)-FRLS | BBГнг(A)-FRLS 2x35 | Кабель силовой медный огнестойкий, не распространяющие горение, с низким дымо- и газовыделением | ТУ_16.К71-337-2004 |  |  | м | 1.13 | Диаметр кабеля - 27 | 1646 |  | 1645
Провода, шины, кабели | Кабель | ВВГнг(A)-FRLS | BBГнг(A)-FRLS 2x50 | Кабель силовой медный огнестойкий, не распространяющие горение, с низким дымо- и газовыделением | ТУ_16.К71-337-2004 |  |  | м | 1.502 | Диаметр кабеля - 30,6 | 1647 |  | 1646
Провода, шины, кабели | Кабель | ВВГнг(A)-FRLS | BBГнг(A)-FRLS 2x70 | Кабель силовой медный огнестойкий, не распространяющие горение, с низким дымо- и газовыделением | ТУ_16.К71-337-2004 |  |  | м | 1.899 | Диаметр кабеля - 32,1 | 1648 |  | 1647
Провода, шины, кабели | Кабель | ВВГнг(A)-FRLS | BBГнг(A)-FRLS 2x95 | Кабель силовой медный огнестойкий, не распространяющие горение, с низким дымо- и газовыделением | ТУ_16.К71-337-2004 |  |  | м | 2.507 | Диаметр кабеля - 36,5 | 1649 |  | 1648
Провода, шины, кабели | Кабель | ВВГнг(A)-FRLS | BBГнг(A)-FRLS 2x120 | Кабель силовой медный огнестойкий, не распространяющие горение, с низким дымо- и газовыделением | ТУ_16.К71-337-2004 |  |  | м | 3.038 | Диаметр кабеля - 39,6 | 1650 |  | 1649
Провода, шины, кабели | Кабель | ВВГнг(A)-FRLS | BBГнг(A)-FRLS 2x150 | Кабель силовой медный огнестойкий, не распространяющие горение, с низким дымо- и газовыделением | ТУ_16.К71-337-2004 |  |  | м | 3.718 | Диаметр кабеля - 43,7 | 1651 |  | 1650
Провода, шины, кабели | Кабель | ВВГнг(A)-FRLS | BBГнг(A)-FRLS 2x185 | Кабель силовой медный огнестойкий, не распространяющие горение, с низким дымо- и газовыделением | ТУ_16.К71-337-2004 |  |  | м | 4.543 | Диаметр кабеля - 48,1 | 1652 |  | 1651
Провода, шины, кабели | Кабель | ВВГнг(A)-FRLS | BBГнг(A)-FRLS 2x240 | Кабель силовой медный огнестойкий, не распространяющие горение, с низким дымо- и газовыделением | ТУ_16.К71-337-2004 |  |  | м | 5.729 | Диаметр кабеля - 53,3 | 1653 |  | 1652
Провода, шины, кабели | Кабель | ВВГнг(A)-FRLS | BBГнг(A)-FRLS 4x1,5 | Кабель силовой медный огнестойкий, не распространяющие горение, с низким дымо- и газовыделением | ТУ_16.К71-337-2004 |  |  | м | 0.279 | Диаметр кабеля - 14,5 | 1654 |  | 1653
Провода, шины, кабели | Кабель | ВВГнг(A)-FRLS | BBГнг(A)-FRLS 4x2,5 | Кабель силовой медный огнестойкий, не распространяющие горение, с низким дымо- и газовыделением | ТУ_16.К71-337-2004 |  |  | м | 0.338 | Диаметр кабеля - 15,5 | 1655 |  | 1654
Провода, шины, кабели | Кабель | ВВГнг(A)-FRLS | BBГнг(A)-FRLS 4x4 | Кабель силовой медный огнестойкий, не распространяющие горение, с низким дымо- и газовыделением | ТУ_16.К71-337-2004 |  |  | м | 0.452 | Диаметр кабеля - 17,6 | 1656 |  | 1655
Провода, шины, кабели | Кабель | ВВГнг(A)-FRLS | BBГнг(A)-FRLS 4x6 | Кабель силовой медный огнестойкий, не распространяющие горение, с низким дымо- и газовыделением | ТУ_16.К71-337-2004 |  |  | м | 0.554 | Диаметр кабеля - 18,8 | 1657 |  | 1656
Провода, шины, кабели | Кабель | ВВГнг(A)-FRLS | BBГнг(A)-FRLS 4x10 | Кабель силовой медный огнестойкий, не распространяющие горение, с низким дымо- и газовыделением | ТУ_16.К71-337-2004 |  |  | м | 0.747 | Диаметр кабеля - 20,7 | 1658 |  | 1657
Провода, шины, кабели | Кабель | ВВГнг(A)-FRLS | BBГнг(A)-FRLS 4x16 | Кабель силовой медный огнестойкий, не распространяющие горение, с низким дымо- и газовыделением | ТУ_16.К71-337-2004 |  |  | м | 1.019 | Диаметр кабеля - 23 | 1659 |  | 1658
Провода, шины, кабели | Кабель | ВВГнг(A)-FRLS | BBГнг(A)-FRLS 4x25 | Кабель силовой медный огнестойкий, не распространяющие горение, с низким дымо- и газовыделением | ТУ_16.К71-337-2004 |  |  | м | 1.547 | Диаметр кабеля - 28,8 | 1660 |  | 1659
Провода, шины, кабели | Кабель | ВВГнг(A)-FRLS | BBГнг(A)-FRLS 4x35 | Кабель силовой медный огнестойкий, не распространяющие горение, с низким дымо- и газовыделением | ТУ_16.К71-337-2004 |  |  | м | 1.986 | Диаметр кабеля - 31,6 | 1661 |  | 1660
Провода, шины, кабели | Кабель | ВВГнг(A)-FRLS | BBГнг(A)-FRLS 4x50 | Кабель силовой медный огнестойкий, не распространяющие горение, с низким дымо- и газовыделением | ТУ_16.К71-337-2004 |  |  | м | 2.65 | Диаметр кабеля - 29,4 | 1662 |  | 1661
Провода, шины, кабели | Кабель | ВВГнг(A)-FRLS | BBГнг(A)-FRLS 4x70 | Кабель силовой медный огнестойкий, не распространяющие горение, с низким дымо- и газовыделением | ТУ_16.К71-337-2004 |  |  | м | 3.483 | Диаметр кабеля - 32,4 | 1663 |  | 1662
Провода, шины, кабели | Кабель | ВВГнг(A)-FRLS | BBГнг(A)-FRLS 4x95 | Кабель силовой медный огнестойкий, не распространяющие горение, с низким дымо- и газовыделением | ТУ_16.К71-337-2004 |  |  | м | 4.633 | Диаметр кабеля - 37,1 | 1664 |  | 1663
Провода, шины, кабели | Кабель | ВВГнг(A)-FRLS | BBГнг(A)-FRLS 4x120 | Кабель силовой медный огнестойкий, не распространяющие горение, с низким дымо- и газовыделением | ТУ_16.К71-337-2004 |  |  | м | 5.649 | Диаметр кабеля - 39,9 | 1665 |  | 1664
Провода, шины, кабели | Кабель | ВВГнг(A)-FRLS | BBГнг(A)-FRLS 4x150 | Кабель силовой медный огнестойкий, не распространяющие горение, с низким дымо- и газовыделением | ТУ_16.К71-337-2004 |  |  | м | 6.961 | Диаметр кабеля - 43,7 | 1666 |  | 1665
Провода, шины, кабели | Кабель | ВВГнг(A)-FRLS | BBГнг(A)-FRLS 4x185 | Кабель силовой медный огнестойкий, не распространяющие горение, с низким дымо- и газовыделением | ТУ_16.К71-337-2004 |  |  | м | 8.528 | Диаметр кабеля - 48,3 | 1667 |  | 1666
Провода, шины, кабели | Кабель | ВВГнг(A)-FRLS | BBГнг(A)-FRLS 4x240 | Кабель силовой медный огнестойкий, не распространяющие горение, с низким дымо- и газовыделением | ТУ_16.К71-337-2004 |  |  | м | 10.849 | Диаметр кабеля - 53,7 | 1668 |  | 1667
Провода, шины, кабели | Кабель | ВВГнг(A)-FRLS | BBГнг(A)-FRLS 4x300 | Кабель силовой медный огнестойкий, не распространяющие горение, с низким дымо- и газовыделением | ТУ_16.К71-337-2004 |  |  | м | 13.43 | Диаметр кабеля - 59,3 | 1669 |  | 1668
Провода, шины, кабели | Кабель | ВВГнг(A)-FRLS | BBГнг(A)-FRLS 4x400 | Кабель силовой медный огнестойкий, не распространяющие горение, с низким дымо- и газовыделением | ТУ_16.К71-337-2004 |  |  | м | 17.707 | Диаметр кабеля - 67,6 | 1670 |  | 1669
Провода, шины, кабели | Кабель | ВВГнг(А)-LS-0.66кВ | ВВГнг(А)-LS-0.66кВ 3х1.5 | Кабель силовой с медными жилами, с изоляцией и оболочкой из поливинилхлоридных композиций пониженной пожарной опасности, 0,66кВ | ТУ-16.К71-310-2001 |  |  | м | 0.216 |  | 1671 |  | 1670
Провода, шины, кабели | Кабель | ВВГнг(А)-LS-0.66кВ | ВВГнг(А)-LS-0.66кВ 3х2.5 | Кабель силовой с медными жилами, с изоляцией и оболочкой из поливинилхлоридных композиций пониженной пожарной опасности, 0,66кВ | ТУ-16.К71-310-2001 |  |  | м | 0.263 |  | 1672 |  | 1671
Провода, шины, кабели | Кабель | ВВГнг(А)-LS-0.66кВ | ВВГнг(А)-LS-0.66кВ 3х4 | Кабель силовой с медными жилами, с изоляцией и оболочкой из поливинилхлоридных композиций пониженной пожарной опасности, 0,66кВ | ТУ-16.К71-310-2001 |  |  | м | 0.346 |  | 1673 |  | 1672
Провода, шины, кабели | Кабель | ВВГнг(А)-LS-0.66кВ | ВВГнг(А)-LS-0.66кВ 3х6 | Кабель силовой с медными жилами, с изоляцией и оболочкой из поливинилхлоридных композиций пониженной пожарной опасности, 0,66кВ | ТУ-16.К71-310-2001 |  |  | м | 0.431 |  | 1674 |  | 1673
Провода, шины, кабели | Кабель | ВВГнг(А)-LS-0.66кВ | ВВГнг(А)-LS-0.66кВ 3х10 | Кабель силовой с медными жилами, с изоляцией и оболочкой из поливинилхлоридных композиций пониженной пожарной опасности, 0,66кВ | ТУ-16.К71-310-2001 |  |  | м | 0.635 |  | 1675 |  | 1674
Провода, шины, кабели | Кабель | ВВГнг(А)-LS-0.66кВ | ВВГнг(А)-LS-0.66кВ 3х16 | Кабель силовой с медными жилами, с изоляцией и оболочкой из поливинилхлоридных композиций пониженной пожарной опасности, 0,66кВ | ТУ-16.К71-310-2001 |  |  | м | 0.945 |  | 1676 |  | 1675
Провода, шины, кабели | Кабель | ВВГнг(А)-LS-0.66кВ | ВВГнг(А)-LS-0.66кВ 3х25 | Кабель силовой с медными жилами, с изоляцией и оболочкой из поливинилхлоридных композиций пониженной пожарной опасности, 0,66кВ | ТУ-16.К71-310-2001 |  |  | м | 1.305 |  | 1677 |  | 1676
Провода, шины, кабели | Кабель | ВВГнг(А)-LS-0.66кВ | ВВГнг(А)-LS-0.66кВ 3х25+1х16 | Кабель силовой с медными жилами, с изоляцией и оболочкой из поливинилхлоридных композиций пониженной пожарной опасности, 0,66кВ | ТУ-16.К71-310-2001 |  |  | м | 1.569 |  | 1678 |  | 1677
Провода, шины, кабели | Кабель | ВВГнг(А)-LS-0.66кВ | ВВГнг(А)-LS-0.66кВ 3х35 | Кабель силовой с медными жилами, с изоляцией и оболочкой из поливинилхлоридных композиций пониженной пожарной опасности, 0,66кВ | ТУ-16.К71-310-2001 |  |  | м | 1.676 |  | 1679 |  | 1678
Провода, шины, кабели | Кабель | ВВГнг(А)-LS-0.66кВ | ВВГнг(А)-LS-0.66кВ 3х35+1х16 | Кабель силовой с медными жилами, с изоляцией и оболочкой из поливинилхлоридных композиций пониженной пожарной опасности, 0,66кВ | ТУ-16.К71-310-2001 |  |  | м | 1.873 |  | 1680 |  | 1679
Провода, шины, кабели | Кабель | ВВГнг(А)-LS-0.66кВ | ВВГнг(А)-LS-0.66кВ 3х50 | Кабель силовой с медными жилами, с изоляцией и оболочкой из поливинилхлоридных композиций пониженной пожарной опасности, 0,66кВ | ТУ-16.К71-310-2001 |  |  | м | 2.183 |  | 1681 |  | 1680
Провода, шины, кабели | Кабель | ВВГнг(А)-LS-0.66кВ | ВВГнг(А)-LS-0.66кВ 3х50+1х25 | Кабель силовой с медными жилами, с изоляцией и оболочкой из поливинилхлоридных композиций пониженной пожарной опасности, 0,66кВ | ТУ-16.К71-310-2001 |  |  | м | 2.471 |  | 1682 |  | 1681
Провода, шины, кабели | Кабель | ВВГнг(А)-LS-0.66кВ | ВВГнг(А)-LS-0.66кВ 5х1.5 | Кабель силовой с медными жилами, с изоляцией и оболочкой из поливинилхлоридных композиций пониженной пожарной опасности, 0,66кВ | ТУ-16.К71-310-2001 |  |  | м | 0.28 |  | 1683 |  | 1682
Провода, шины, кабели | Кабель | ВВГнг(А)-LS-0.66кВ | ВВГнг(А)-LS-0.66кВ 5х2.5 | Кабель силовой с медными жилами, с изоляцией и оболочкой из поливинилхлоридных композиций пониженной пожарной опасности, 0,66кВ | ТУ-16.К71-310-2001 |  |  | м | 0.357 |  | 1684 |  | 1683
Провода, шины, кабели | Кабель | ВВГнг(А)-LS-0.66кВ | ВВГнг(А)-LS-0.66кВ 5х4 | Кабель силовой с медными жилами, с изоляцией и оболочкой из поливинилхлоридных композиций пониженной пожарной опасности, 0,66кВ | ТУ-16.К71-310-2001 |  |  | м | 0.48 |  | 1685 |  | 1684
Провода, шины, кабели | Кабель | ВВГнг(А)-LS-0.66кВ | ВВГнг(А)-LS-0.66кВ 5х6 | Кабель силовой с медными жилами, с изоляцией и оболочкой из поливинилхлоридных композиций пониженной пожарной опасности, 0,66кВ | ТУ-16.К71-310-2001 |  |  | м | 0.608 |  | 1686 |  | 1685
Провода, шины, кабели | Кабель | ВВГнг(А)-LS-0.66кВ | ВВГнг(А)-LS-0.66кВ 5х10 | Кабель силовой с медными жилами, с изоляцией и оболочкой из поливинилхлоридных композиций пониженной пожарной опасности, 0,66кВ | ТУ-16.К71-310-2001 |  |  | м | 0.916 |  | 1687 |  | 1686
Провода, шины, кабели | Кабель | ВВГнг(А)-LS-0.66кВ | ВВГнг(А)-LS-0.66кВ 5х16 | Кабель силовой с медными жилами, с изоляцией и оболочкой из поливинилхлоридных композиций пониженной пожарной опасности, 0,66кВ | ТУ-16.К71-310-2001 |  |  | м | 1.4 |  | 1688 |  | 1687
Провода, шины, кабели | Кабель | ВВГнг(А)-LS-0.66кВ | ВВГнг(А)-LS-0.66кВ 5х25 | Кабель силовой с медными жилами, с изоляцией и оболочкой из поливинилхлоридных композиций пониженной пожарной опасности, 0,66кВ | ТУ-16.К71-310-2001 |  |  | м | 1.961 |  | 1689 |  | 1688
Провода, шины, кабели | Кабель | ВВГнг(А)-LS-0.66кВ | ВВГнг(А)-LS-0.66кВ 5х35 | Кабель силовой с медными жилами, с изоляцией и оболочкой из поливинилхлоридных композиций пониженной пожарной опасности, 0,66кВ | ТУ-16.К71-310-2001 |  |  | м | 2.515 |  | 1690 |  | 1689
Провода, шины, кабели | Кабель | ВВГнг(А)-LS-0.66кВ | ВВГнг(А)-LS-0.66кВ 5х50 | Кабель силовой с медными жилами, с изоляцией и оболочкой из поливинилхлоридных композиций пониженной пожарной опасности, 0,66кВ | ТУ-16.К71-310-2001 |  |  | м | 3.393 |  | 1691 |  | 1690
Провода, шины, кабели | Кабель | ВВГнг(А)-LS-0.66кВ | ВВГнг(А)-LS-0.66кВ 4х1.5 | Кабель силовой с медными жилами, с изоляцией и оболочкой из поливинилхлоридных композиций пониженной пожарной опасности, 0,66кВ | ТУ-16.К71-310-2001 |  |  | м | 0.248 |  | 1692 |  | 1691
Провода, шины, кабели | Кабель | ВВГнг(А)-LS-0.66кВ | ВВГнг(А)-LS-0.66кВ 4х2.5 | Кабель силовой с медными жилами, с изоляцией и оболочкой из поливинилхлоридных композиций пониженной пожарной опасности, 0,66кВ | ТУ-16.К71-310-2001 |  |  | м | 0.307 |  | 1693 |  | 1692
Провода, шины, кабели | Кабель | ВВГнг(А)-LS-0.66кВ | ВВГнг(А)-LS-0.66кВ 4х4 | Кабель силовой с медными жилами, с изоляцией и оболочкой из поливинилхлоридных композиций пониженной пожарной опасности, 0,66кВ | ТУ-16.К71-310-2001 |  |  | м | 0.411 |  | 1694 |  | 1693
Провода, шины, кабели | Кабель | ВВГнг(А)-LS-0.66кВ | ВВГнг(А)-LS-0.66кВ 4х6 | Кабель силовой с медными жилами, с изоляцией и оболочкой из поливинилхлоридных композиций пониженной пожарной опасности, 0,66кВ | ТУ-16.К71-310-2001 |  |  | м | 0.516 |  | 1695 |  | 1694
Провода, шины, кабели | Кабель | ВВГнг(А)-LS-0.66кВ | ВВГнг(А)-LS-0.66кВ 4х10 | Кабель силовой с медными жилами, с изоляцией и оболочкой из поливинилхлоридных композиций пониженной пожарной опасности, 0,66кВ | ТУ-16.К71-310-2001 |  |  | м | 0.77 |  | 1696 |  | 1695
Провода, шины, кабели | Кабель | ВВГнг(А)-LS-0.66кВ | ВВГнг(А)-LS-0.66кВ 4х16 | Кабель силовой с медными жилами, с изоляцией и оболочкой из поливинилхлоридных композиций пониженной пожарной опасности, 0,66кВ | ТУ-16.К71-310-2001 |  |  | м | 1.154 |  | 1697 |  | 1696
Провода, шины, кабели | Кабель | ВВГнг(А)-LS-0.66кВ | ВВГнг(А)-LS-0.66кВ 4х25 | Кабель силовой с медными жилами, с изоляцией и оболочкой из поливинилхлоридных композиций пониженной пожарной опасности, 0,66кВ | ТУ-16.К71-310-2001 |  |  | м | 1.635 |  | 1698 |  | 1697
Провода, шины, кабели | Кабель | ВВГнг(А)-LS-0.66кВ | ВВГнг(А)-LS-0.66кВ 4х35 | Кабель силовой с медными жилами, с изоляцией и оболочкой из поливинилхлоридных композиций пониженной пожарной опасности, 0,66кВ | ТУ-16.К71-310-2001 |  |  | м | 2.088 |  | 1699 |  | 1698
Провода, шины, кабели | Кабель | ВВГнг(А)-LS-0.66кВ | ВВГнг(А)-LS-0.66кВ 4х50 | Кабель силовой с медными жилами, с изоляцией и оболочкой из поливинилхлоридных композиций пониженной пожарной опасности, 0,66кВ | ТУ-16.К71-310-2001 |  |  | м | 2.77 |  | 1700 |  | 1699
Провода, шины, кабели | Кабель | ВВГнг(А)-LS-0.66кВ | ВВГнг(А)-LS-0.66кВ 1х1.5 | Кабель силовой с медными жилами, с изоляцией и оболочкой из поливинилхлоридных композиций пониженной пожарной опасности, 0,66кВ | ТУ-16.К71-310-2001 |  |  | м | 0.051 |  | 1701 |  | 1700
Провода, шины, кабели | Кабель | ВВГнг(А)-LS-0.66кВ | ВВГнг(А)-LS-0.66кВ 1х2.5 | Кабель силовой с медными жилами, с изоляцией и оболочкой из поливинилхлоридных композиций пониженной пожарной опасности, 0,66кВ | ТУ-16.К71-310-2001 |  |  | м | 0.064 |  | 1702 |  | 1701
Провода, шины, кабели | Кабель | ВВГнг(А)-LS-0.66кВ | ВВГнг(А)-LS-0.66кВ 1х4 | Кабель силовой с медными жилами, с изоляцией и оболочкой из поливинилхлоридных композиций пониженной пожарной опасности, 0,66кВ | ТУ-16.К71-310-2001 |  |  | м | 0.086 |  | 1703 |  | 1702
Провода, шины, кабели | Кабель | ВВГнг(А)-LS-0.66кВ | ВВГнг(А)-LS-0.66кВ 1х6 | Кабель силовой с медными жилами, с изоляцией и оболочкой из поливинилхлоридных композиций пониженной пожарной опасности, 0,66кВ | ТУ-16.К71-310-2001 |  |  | м | 0.108 |  | 1704 |  | 1703
Провода, шины, кабели | Кабель | ВВГнг(А)-LS-0.66кВ | ВВГнг(А)-LS-0.66кВ 1х10 | Кабель силовой с медными жилами, с изоляцией и оболочкой из поливинилхлоридных композиций пониженной пожарной опасности, 0,66кВ | ТУ-16.К71-310-2001 |  |  | м | 0.162 |  | 1705 |  | 1704
Провода, шины, кабели | Кабель | ВВГнг(А)-LS-0.66кВ | ВВГнг(А)-LS-0.66кВ 1х16 | Кабель силовой с медными жилами, с изоляцией и оболочкой из поливинилхлоридных композиций пониженной пожарной опасности, 0,66кВ | ТУ-16.К71-310-2001 |  |  | м | 0.247 |  | 1706 |  | 1705
Провода, шины, кабели | Кабель | ВВГнг(А)-LS-0.66кВ | ВВГнг(А)-LS-0.66кВ 1х25 | Кабель силовой с медными жилами, с изоляцией и оболочкой из поливинилхлоридных композиций пониженной пожарной опасности, 0,66кВ | ТУ-16.К71-310-2001 |  |  | м | 0.349 |  | 1707 |  | 1706
Провода, шины, кабели | Кабель | ВВГнг(А)-LS-0.66кВ | ВВГнг(А)-LS-0.66кВ 1х35 | Кабель силовой с медными жилами, с изоляцией и оболочкой из поливинилхлоридных композиций пониженной пожарной опасности, 0,66кВ | ТУ-16.К71-310-2001 |  |  | м | 0.449 |  | 1708 |  | 1707
Провода, шины, кабели | Кабель | ВВГнг(А)-LS-0.66кВ | ВВГнг(А)-LS-0.66кВ 1х50 | Кабель силовой с медными жилами, с изоляцией и оболочкой из поливинилхлоридных композиций пониженной пожарной опасности, 0,66кВ | ТУ-16.К71-310-2001 |  |  | м | 0.588 |  | 1709 |  | 1708
Провода, шины, кабели | Кабель | ВВГнг(А)-LS-0.66кВ | ВВГнг(А)-LS-0.66кВ 2х1.5 | Кабель силовой с медными жилами, с изоляцией и оболочкой из поливинилхлоридных композиций пониженной пожарной опасности, 0,66кВ | ТУ-16.К71-310-2001 |  |  | м | 0.194 |  | 1710 |  | 1709
Провода, шины, кабели | Кабель | ВВГнг(А)-LS-0.66кВ | ВВГнг(А)-LS-0.66кВ 2х2.5 | Кабель силовой с медными жилами, с изоляцией и оболочкой из поливинилхлоридных композиций пониженной пожарной опасности, 0,66кВ | ТУ-16.К71-310-2001 |  |  | м | 0.231 |  | 1711 |  | 1710
Провода, шины, кабели | Кабель | ВВГнг(А)-LS-0.66кВ | ВВГнг(А)-LS-0.66кВ 2х4 | Кабель силовой с медными жилами, с изоляцией и оболочкой из поливинилхлоридных композиций пониженной пожарной опасности, 0,66кВ | ТУ-16.К71-310-2001 |  |  | м | 0.302 |  | 1712 |  | 1711
Провода, шины, кабели | Кабель | ВВГнг(А)-LS-0.66кВ | ВВГнг(А)-LS-0.66кВ 2х6 | Кабель силовой с медными жилами, с изоляцией и оболочкой из поливинилхлоридных композиций пониженной пожарной опасности, 0,66кВ | ТУ-16.К71-310-2001 |  |  | м | 0.369 |  | 1713 |  | 1712
Провода, шины, кабели | Кабель | ВВГнг(А)-LS-0.66кВ | ВВГнг(А)-LS-0.66кВ 2х10 | Кабель силовой с медными жилами, с изоляцией и оболочкой из поливинилхлоридных композиций пониженной пожарной опасности, 0,66кВ | ТУ-16.К71-310-2001 |  |  | м | 0.533 |  | 1714 |  | 1713
Провода, шины, кабели | Кабель | ВВГнг(А)-LS-0.66кВ | ВВГнг(А)-LS-0.66кВ 2х16 | Кабель силовой с медными жилами, с изоляцией и оболочкой из поливинилхлоридных композиций пониженной пожарной опасности, 0,66кВ | ТУ-16.К71-310-2001 |  |  | м | 0.781 |  | 1715 |  | 1714
Провода, шины, кабели | Кабель | ВВГнг(А)-LS-0.66кВ | ВВГнг(А)-LS-0.66кВ 2х25 | Кабель силовой с медными жилами, с изоляцией и оболочкой из поливинилхлоридных композиций пониженной пожарной опасности, 0,66кВ | ТУ-16.К71-310-2001 |  |  | м | 1.061 |  | 1716 |  | 1715
Провода, шины, кабели | Кабель | ВВГнг(А)-LS-0.66кВ | ВВГнг(А)-LS-0.66кВ 2х35 | Кабель силовой с медными жилами, с изоляцией и оболочкой из поливинилхлоридных композиций пониженной пожарной опасности, 0,66кВ | ТУ-16.К71-310-2001 |  |  | м | 1.344 |  | 1717 |  | 1716
Провода, шины, кабели | Кабель | ВВГнг(А)-LS-0.66кВ | ВВГнг(А)-LS-0.66кВ 2х50 | Кабель силовой с медными жилами, с изоляцией и оболочкой из поливинилхлоридных композиций пониженной пожарной опасности, 0,66кВ | ТУ-16.К71-310-2001 |  |  | м | 1.742 |  | 1718 |  | 1717
Провода, шины, кабели | Кабель | ВВГнг(А)-LS-1кВ | ВВГнг(А)-LS-1кВ 3х1.5 | Кабель силовой с медными жилами, с изоляцией и оболочкой из поливинилхлоридных композиций пониженной пожарной опасности, 1кВ | ТУ-16.К71-310-2001 |  |  | м | 0.241 |  | 1719 |  | 1718
Провода, шины, кабели | Кабель | ВВГнг(А)-LS-1кВ | ВВГнг(А)-LS-1кВ 3х2.5 | Кабель силовой с медными жилами, с изоляцией и оболочкой из поливинилхлоридных композиций пониженной пожарной опасности, 1кВ | ТУ-16.К71-310-2001 |  |  | м | 0.295 |  | 1720 |  | 1719
Провода, шины, кабели | Кабель | ВВГнг(А)-LS-1кВ | ВВГнг(А)-LS-1кВ 3х4 | Кабель силовой с медными жилами, с изоляцией и оболочкой из поливинилхлоридных композиций пониженной пожарной опасности, 1кВ | ТУ-16.К71-310-2001 |  |  | м | 0.397 |  | 1721 |  | 1720
Провода, шины, кабели | Кабель | ВВГнг(А)-LS-1кВ | ВВГнг(А)-LS-1кВ 3х6 | Кабель силовой с медными жилами, с изоляцией и оболочкой из поливинилхлоридных композиций пониженной пожарной опасности, 1кВ | ТУ-16.К71-310-2001 |  |  | м | 0.486 |  | 1722 |  | 1721
Провода, шины, кабели | Кабель | ВВГнг(А)-LS-1кВ | ВВГнг(А)-LS-1кВ 3х10 | Кабель силовой с медными жилами, с изоляцией и оболочкой из поливинилхлоридных композиций пониженной пожарной опасности, 1кВ | ТУ-16.К71-310-2001 |  |  | м | 0.659 |  | 1723 |  | 1722
Провода, шины, кабели | Кабель | ВВГнг(А)-LS-1кВ | ВВГнг(А)-LS-1кВ 3х16 | Кабель силовой с медными жилами, с изоляцией и оболочкой из поливинилхлоридных композиций пониженной пожарной опасности, 1кВ | ТУ-16.К71-310-2001 |  |  | м | 0.969 |  | 1724 |  | 1723
Провода, шины, кабели | Кабель | ВВГнг(А)-LS-1кВ | ВВГнг(А)-LS-1кВ 3х25 | Кабель силовой с медными жилами, с изоляцией и оболочкой из поливинилхлоридных композиций пониженной пожарной опасности, 1кВ | ТУ-16.К71-310-2001 |  |  | м | 1.353 |  | 1725 |  | 1724
Провода, шины, кабели | Кабель | ВВГнг(А)-LS-1кВ | ВВГнг(А)-LS-1кВ 3х25, +1х16 | Кабель силовой с медными жилами, с изоляцией и оболочкой из поливинилхлоридных композиций пониженной пожарной опасности, 1кВ | ТУ-16.К71-310-2001 |  |  | м | 1.597 |  | 1726 |  | 1725
Провода, шины, кабели | Кабель | ВВГнг(А)-LS-1кВ | ВВГнг(А)-LS-1кВ 3х35 | Кабель силовой с медными жилами, с изоляцией и оболочкой из поливинилхлоридных композиций пониженной пожарной опасности, 1кВ | ТУ-16.К71-310-2001 |  |  | м | 1.706 |  | 1727 |  | 1726
Провода, шины, кабели | Кабель | ВВГнг(А)-LS-1кВ | ВВГнг(А)-LS-1кВ 3х35, +1х16 | Кабель силовой с медными жилами, с изоляцией и оболочкой из поливинилхлоридных композиций пониженной пожарной опасности, 1кВ | ТУ-16.К71-310-2001 |  |  | м | 1.906 |  | 1728 |  | 1727
Провода, шины, кабели | Кабель | ВВГнг(А)-LS-1кВ | ВВГнг(А)-LS-1кВ 3х50 | Кабель силовой с медными жилами, с изоляцией и оболочкой из поливинилхлоридных композиций пониженной пожарной опасности, 1кВ | ТУ-16.К71-310-2001 |  |  | м | 2.217 |  | 1729 |  | 1728
Провода, шины, кабели | Кабель | ВВГнг(А)-LS-1кВ | ВВГнг(А)-LS-1кВ 3х50 | Кабель силовой с медными жилами, с изоляцией и оболочкой из поливинилхлоридных композиций пониженной пожарной опасности, 1кВ | ТУ-16.К71-310-2001 |  |  | м | 2.087 |  | 1730 |  | 1729
Провода, шины, кабели | Кабель | ВВГнг(А)-LS-1кВ | ВВГнг(А)-LS-1кВ 3х50, +1х25 | Кабель силовой с медными жилами, с изоляцией и оболочкой из поливинилхлоридных композиций пониженной пожарной опасности, 1кВ | ТУ-16.К71-310-2001 |  |  | м | 2.553 |  | 1731 |  | 1730
Провода, шины, кабели | Кабель | ВВГнг(А)-LS-1кВ | ВВГнг(А)-LS-1кВ 3х50+1х25 | Кабель силовой с медными жилами, с изоляцией и оболочкой из поливинилхлоридных композиций пониженной пожарной опасности, 1кВ | ТУ-16.К71-310-2001 |  |  | м | 2.44 |  | 1732 |  | 1731
Провода, шины, кабели | Кабель | ВВГнг(А)-LS-1кВ | ВВГнг(А)-LS-1кВ 3х70 | Кабель силовой с медными жилами, с изоляцией и оболочкой из поливинилхлоридных композиций пониженной пожарной опасности, 1кВ | ТУ-16.К71-310-2001 |  |  | м | 2.795 |  | 1733 |  | 1732
Провода, шины, кабели | Кабель | ВВГнг(А)-LS-1кВ | ВВГнг(А)-LS-1кВ 3х70+1х35 | Кабель силовой с медными жилами, с изоляцией и оболочкой из поливинилхлоридных композиций пониженной пожарной опасности, 1кВ | ТУ-16.К71-310-2001 |  |  | м | 3.224 |  | 1734 |  | 1733
Провода, шины, кабели | Кабель | ВВГнг(А)-LS-1кВ | ВВГнг(А)-LS-1кВ 3х95 | Кабель силовой с медными жилами, с изоляцией и оболочкой из поливинилхлоридных композиций пониженной пожарной опасности, 1кВ | ТУ-16.К71-310-2001 |  |  | м | 3.723 |  | 1735 |  | 1734
Провода, шины, кабели | Кабель | ВВГнг(А)-LS-1кВ | ВВГнг(А)-LS-1кВ 3х95 +1х50 | Кабель силовой с медными жилами, с изоляцией и оболочкой из поливинилхлоридных композиций пониженной пожарной опасности, 1кВ | ТУ-16.К71-310-2001 |  |  | м | 4.266 |  | 1736 |  | 1735
Провода, шины, кабели | Кабель | ВВГнг(А)-LS-1кВ | ВВГнг(А)-LS-1кВ 3х120 | Кабель силовой с медными жилами, с изоляцией и оболочкой из поливинилхлоридных композиций пониженной пожарной опасности, 1кВ | ТУ-16.К71-310-2001 |  |  | м | 4.495 |  | 1737 |  | 1736
Провода, шины, кабели | Кабель | ВВГнг(А)-LS-1кВ | ВВГнг(А)-LS-1кВ 3х120+1х70 | Кабель силовой с медными жилами, с изоляцией и оболочкой из поливинилхлоридных композиций пониженной пожарной опасности, 1кВ | ТУ-16.К71-310-2001 |  |  | м | 5.309 |  | 1738 |  | 1737
Провода, шины, кабели | Кабель | ВВГнг(А)-LS-1кВ | ВВГнг(А)-LS-1кВ 3х150 | Кабель силовой с медными жилами, с изоляцией и оболочкой из поливинилхлоридных композиций пониженной пожарной опасности, 1кВ | ТУ-16.К71-310-2001 |  |  | м | 5.536 |  | 1739 |  | 1738
Провода, шины, кабели | Кабель | ВВГнг(А)-LS-1кВ | ВВГнг(А)-LS-1кВ 3х150+1х70 | Кабель силовой с медными жилами, с изоляцией и оболочкой из поливинилхлоридных композиций пониженной пожарной опасности, 1кВ | ТУ-16.К71-310-2001 |  |  | м | 6.314 |  | 1740 |  | 1739
Провода, шины, кабели | Кабель | ВВГнг(А)-LS-1кВ | ВВГнг(А)-LS-1кВ 3х185 | Кабель силовой с медными жилами, с изоляцией и оболочкой из поливинилхлоридных композиций пониженной пожарной опасности, 1кВ | ТУ-16.К71-310-2001 |  |  | м | 6.78 |  | 1741 |  | 1740
Провода, шины, кабели | Кабель | ВВГнг(А)-LS-1кВ | ВВГнг(А)-LS-1кВ 3х185+1х95 | Кабель силовой с медными жилами, с изоляцией и оболочкой из поливинилхлоридных композиций пониженной пожарной опасности, 1кВ | ТУ-16.К71-310-2001 |  |  | м | 7.771 |  | 1742 |  | 1741
Провода, шины, кабели | Кабель | ВВГнг(А)-LS-1кВ | ВВГнг(А)-LS-1кВ 3х240 | Кабель силовой с медными жилами, с изоляцией и оболочкой из поливинилхлоридных композиций пониженной пожарной опасности, 1кВ | ТУ-16.К71-310-2001 |  |  | м | 8.703 |  | 1743 |  | 1742
Провода, шины, кабели | Кабель | ВВГнг(А)-LS-1кВ | ВВГнг(А)-LS-1кВ 3х240+1х120 | Кабель силовой с медными жилами, с изоляцией и оболочкой из поливинилхлоридных композиций пониженной пожарной опасности, 1кВ | ТУ-16.К71-310-2001 |  |  | м | 10.007 |  | 1744 |  | 1743
Провода, шины, кабели | Кабель | ВВГнг(А)-LS-1кВ | ВВГнг(А)-LS-1кВ 3х300+150 | Кабель силовой с медными жилами, с изоляцией и оболочкой из поливинилхлоридных композиций пониженной пожарной опасности, 1кВ | ТУ-16.К71-310-2001 |  |  | м | 12.499 |  | 1745 |  | 1744
Провода, шины, кабели | Кабель | ВВГнг(А)-LS-1кВ | ВВГнг(А)-LS-1кВ 5х1.5 | Кабель силовой с медными жилами, с изоляцией и оболочкой из поливинилхлоридных композиций пониженной пожарной опасности, 1кВ | ТУ-16.К71-310-2001 |  |  | м | 0.319 |  | 1746 |  | 1745
Провода, шины, кабели | Кабель | ВВГнг(А)-LS-1кВ | ВВГнг(А)-LS-1кВ 5х2.5 | Кабель силовой с медными жилами, с изоляцией и оболочкой из поливинилхлоридных композиций пониженной пожарной опасности, 1кВ | ТУ-16.К71-310-2001 |  |  | м | 0.401 |  | 1747 |  | 1746
Провода, шины, кабели | Кабель | ВВГнг(А)-LS-1кВ | ВВГнг(А)-LS-1кВ 5х4 | Кабель силовой с медными жилами, с изоляцией и оболочкой из поливинилхлоридных композиций пониженной пожарной опасности, 1кВ | ТУ-16.К71-310-2001 |  |  | м | 0.555 |  | 1748 |  | 1747
Провода, шины, кабели | Кабель | ВВГнг(А)-LS-1кВ | ВВГнг(А)-LS-1кВ 5х6 | Кабель силовой с медными жилами, с изоляцией и оболочкой из поливинилхлоридных композиций пониженной пожарной опасности, 1кВ | ТУ-16.К71-310-2001 |  |  | м | 0.685 |  | 1749 |  | 1748
Провода, шины, кабели | Кабель | ВВГнг(А)-LS-1кВ | ВВГнг(А)-LS-1кВ 5х10 | Кабель силовой с медными жилами, с изоляцией и оболочкой из поливинилхлоридных композиций пониженной пожарной опасности, 1кВ | ТУ-16.К71-310-2001 |  |  | м | 0.958 |  | 1750 |  | 1749
Провода, шины, кабели | Кабель | ВВГнг(А)-LS-1кВ | ВВГнг(А)-LS-1кВ 5х16 | Кабель силовой с медными жилами, с изоляцией и оболочкой из поливинилхлоридных композиций пониженной пожарной опасности, 1кВ | ТУ-16.К71-310-2001 |  |  | м | 1.446 |  | 1751 |  | 1750
Провода, шины, кабели | Кабель | ВВГнг(А)-LS-1кВ | ВВГнг(А)-LS-1кВ 5х25 | Кабель силовой с медными жилами, с изоляцией и оболочкой из поливинилхлоридных композиций пониженной пожарной опасности, 1кВ | ТУ-16.К71-310-2001 |  |  | м | 2.021 |  | 1752 |  | 1751
Провода, шины, кабели | Кабель | ВВГнг(А)-LS-1кВ | ВВГнг(А)-LS-1кВ 5х35 | Кабель силовой с медными жилами, с изоляцией и оболочкой из поливинилхлоридных композиций пониженной пожарной опасности, 1кВ | ТУ-16.К71-310-2001 |  |  | м | 2.628 |  | 1753 |  | 1752
Провода, шины, кабели | Кабель | ВВГнг(А)-LS-1кВ | ВВГнг(А)-LS-1кВ 5х50 | Кабель силовой с медными жилами, с изоляцией и оболочкой из поливинилхлоридных композиций пониженной пожарной опасности, 1кВ | ТУ-16.К71-310-2001 |  |  | м | 3.467 |  | 1754 |  | 1753
Провода, шины, кабели | Кабель | ВВГнг(А)-LS-1кВ | ВВГнг(А)-LS-1кВ 5х50 | Кабель силовой с медными жилами, с изоляцией и оболочкой из поливинилхлоридных композиций пониженной пожарной опасности, 1кВ | ТУ-16.К71-310-2001 |  |  | м | 3.349 |  | 1755 |  | 1754
Провода, шины, кабели | Кабель | ВВГнг(А)-LS-1кВ | ВВГнг(А)-LS-1кВ 5х70 | Кабель силовой с медными жилами, с изоляцией и оболочкой из поливинилхлоридных композиций пониженной пожарной опасности, 1кВ | ТУ-16.К71-310-2001 |  |  | м | 4.435 |  | 1756 |  | 1755
Провода, шины, кабели | Кабель | ВВГнг(А)-LS-1кВ | ВВГнг(А)-LS-1кВ 5х95 | Кабель силовой с медными жилами, с изоляцией и оболочкой из поливинилхлоридных композиций пониженной пожарной опасности, 1кВ | ТУ-16.К71-310-2001 |  |  | м | 5.979 |  | 1757 |  | 1756
Провода, шины, кабели | Кабель | ВВГнг(А)-LS-1кВ | ВВГнг(А)-LS-1кВ 5х120 | Кабель силовой с медными жилами, с изоляцией и оболочкой из поливинилхлоридных композиций пониженной пожарной опасности, 1кВ | ТУ-16.К71-310-2001 |  |  | м | 7.273 |  | 1758 |  | 1757
Провода, шины, кабели | Кабель | ВВГнг(А)-LS-1кВ | ВВГнг(А)-LS-1кВ 5х150 | Кабель силовой с медными жилами, с изоляцией и оболочкой из поливинилхлоридных композиций пониженной пожарной опасности, 1кВ | ТУ-16.К71-310-2001 |  |  | м | 8.959 |  | 1759 |  | 1758
Провода, шины, кабели | Кабель | ВВГнг(А)-LS-1кВ | ВВГнг(А)-LS-1кВ 5х185 | Кабель силовой с медными жилами, с изоляцией и оболочкой из поливинилхлоридных композиций пониженной пожарной опасности, 1кВ | ТУ-16.К71-310-2001 |  |  | м | 11.003 |  | 1760 |  | 1759
Провода, шины, кабели | Кабель | ВВГнг(А)-LS-1кВ | ВВГнг(А)-LS-1кВ 5х240 | Кабель силовой с медными жилами, с изоляцией и оболочкой из поливинилхлоридных композиций пониженной пожарной опасности, 1кВ | ТУ-16.К71-310-2001 |  |  | м | 13.783 |  | 1761 |  | 1760
Провода, шины, кабели | Кабель | ВВГнг(А)-LS-1кВ | ВВГнг(А)-LS-1кВ 4х1.5 | Кабель силовой с медными жилами, с изоляцией и оболочкой из поливинилхлоридных композиций пониженной пожарной опасности, 1кВ | ТУ-16.К71-310-2001 |  |  | м | 0.278 |  | 1762 |  | 1761
Провода, шины, кабели | Кабель | ВВГнг(А)-LS-1кВ | ВВГнг(А)-LS-1кВ 4х2.5 | Кабель силовой с медными жилами, с изоляцией и оболочкой из поливинилхлоридных композиций пониженной пожарной опасности, 1кВ | ТУ-16.К71-310-2001 |  |  | м | 0.344 |  | 1763 |  | 1762
Провода, шины, кабели | Кабель | ВВГнг(А)-LS-1кВ | ВВГнг(А)-LS-1кВ 4х4 | Кабель силовой с медными жилами, с изоляцией и оболочкой из поливинилхлоридных композиций пониженной пожарной опасности, 1кВ | ТУ-16.К71-310-2001 |  |  | м | 0.473 |  | 1764 |  | 1763
Провода, шины, кабели | Кабель | ВВГнг(А)-LS-1кВ | ВВГнг(А)-LS-1кВ 4х6 | Кабель силовой с медными жилами, с изоляцией и оболочкой из поливинилхлоридных композиций пониженной пожарной опасности, 1кВ | ТУ-16.К71-310-2001 |  |  | м | 0.58 |  | 1765 |  | 1764
Провода, шины, кабели | Кабель | ВВГнг(А)-LS-1кВ | ВВГнг(А)-LS-1кВ 4х10 | Кабель силовой с медными жилами, с изоляцией и оболочкой из поливинилхлоридных композиций пониженной пожарной опасности, 1кВ | ТУ-16.К71-310-2001 |  |  | м | 0.795 |  | 1766 |  | 1765
Провода, шины, кабели | Кабель | ВВГнг(А)-LS-1кВ | ВВГнг(А)-LS-1кВ 4х16 | Кабель силовой с медными жилами, с изоляцией и оболочкой из поливинилхлоридных композиций пониженной пожарной опасности, 1кВ | ТУ-16.К71-310-2001 |  |  | м | 1.19 |  | 1767 |  | 1766
Провода, шины, кабели | Кабель | ВВГнг(А)-LS-1кВ | ВВГнг(А)-LS-1кВ 4х25 | Кабель силовой с медными жилами, с изоляцией и оболочкой из поливинилхлоридных композиций пониженной пожарной опасности, 1кВ | ТУ-16.К71-310-2001 |  |  | м | 1.663 |  | 1768 |  | 1767
Провода, шины, кабели | Кабель | ВВГнг(А)-LS-1кВ | ВВГнг(А)-LS-1кВ 4х35 | Кабель силовой с медными жилами, с изоляцией и оболочкой из поливинилхлоридных композиций пониженной пожарной опасности, 1кВ | ТУ-16.К71-310-2001 |  |  | м | 2.128 |  | 1769 |  | 1768
Провода, шины, кабели | Кабель | ВВГнг(А)-LS-1кВ | ВВГнг(А)-LS-1кВ 4х50 | Кабель силовой с медными жилами, с изоляцией и оболочкой из поливинилхлоридных композиций пониженной пожарной опасности, 1кВ | ТУ-16.К71-310-2001 |  |  | м | 2.821 |  | 1770 |  | 1769
Провода, шины, кабели | Кабель | ВВГнг(А)-LS-1кВ | ВВГнг(А)-LS-1кВ 4х50 | Кабель силовой с медными жилами, с изоляцией и оболочкой из поливинилхлоридных композиций пониженной пожарной опасности, 1кВ | ТУ-16.К71-310-2001 |  |  | м | 2.701 |  | 1771 |  | 1770
Провода, шины, кабели | Кабель | ВВГнг(А)-LS-1кВ | ВВГнг(А)-LS-1кВ 4х70 | Кабель силовой с медными жилами, с изоляцией и оболочкой из поливинилхлоридных композиций пониженной пожарной опасности, 1кВ | ТУ-16.К71-310-2001 |  |  | м | 3.598 |  | 1772 |  | 1771
Провода, шины, кабели | Кабель | ВВГнг(А)-LS-1кВ | ВВГнг(А)-LS-1кВ 4х95 | Кабель силовой с медными жилами, с изоляцией и оболочкой из поливинилхлоридных композиций пониженной пожарной опасности, 1кВ | ТУ-16.К71-310-2001 |  |  | м | 4.754 |  | 1773 |  | 1772
Провода, шины, кабели | Кабель | ВВГнг(А)-LS-1кВ | ВВГнг(А)-LS-1кВ 4х120 | Кабель силовой с медными жилами, с изоляцией и оболочкой из поливинилхлоридных композиций пониженной пожарной опасности, 1кВ | ТУ-16.К71-310-2001 |  |  | м | 5.857 |  | 1774 |  | 1773
Провода, шины, кабели | Кабель | ВВГнг(А)-LS-1кВ | ВВГнг(А)-LS-1кВ 4х150 | Кабель силовой с медными жилами, с изоляцией и оболочкой из поливинилхлоридных композиций пониженной пожарной опасности, 1кВ | ТУ-16.К71-310-2001 |  |  | м | 7.162 |  | 1775 |  | 1774
Провода, шины, кабели | Кабель | ВВГнг(А)-LS-1кВ | ВВГнг(А)-LS-1кВ 4х185 | Кабель силовой с медными жилами, с изоляцией и оболочкой из поливинилхлоридных композиций пониженной пожарной опасности, 1кВ | ТУ-16.К71-310-2001 |  |  | м | 8.711 |  | 1776 |  | 1775
Провода, шины, кабели | Кабель | ВВГнг(А)-LS-1кВ | ВВГнг(А)-LS-1кВ 4х240 | Кабель силовой с медными жилами, с изоляцией и оболочкой из поливинилхлоридных композиций пониженной пожарной опасности, 1кВ | ТУ-16.К71-310-2001 |  |  | м | 11.303 |  | 1777 |  | 1776
Провода, шины, кабели | Кабель | ВВГнг(А)-LS-1кВ | ВВГнг(А)-LS-1кВ 4х300 | Кабель силовой с медными жилами, с изоляцией и оболочкой из поливинилхлоридных композиций пониженной пожарной опасности, 1кВ | ТУ-16.К71-310-2001 |  |  | м | 14.074 |  | 1778 |  | 1777
Провода, шины, кабели | Кабель | ВВГнг(А)-LS-1кВ | ВВГнг(А)-LS-1кВ 1х1.5 | Кабель силовой с медными жилами, с изоляцией и оболочкой из поливинилхлоридных композиций пониженной пожарной опасности, 1кВ | ТУ-16.К71-310-2001 |  |  | м | 0.057 |  | 1779 |  | 1778
Провода, шины, кабели | Кабель | ВВГнг(А)-LS-1кВ | ВВГнг(А)-LS-1кВ 1х2.5 | Кабель силовой с медными жилами, с изоляцией и оболочкой из поливинилхлоридных композиций пониженной пожарной опасности, 1кВ | ТУ-16.К71-310-2001 |  |  | м | 0.07 |  | 1780 |  | 1779
Провода, шины, кабели | Кабель | ВВГнг(А)-LS-1кВ | ВВГнг(А)-LS-1кВ 1х4 | Кабель силовой с медными жилами, с изоляцией и оболочкой из поливинилхлоридных композиций пониженной пожарной опасности, 1кВ | ТУ-16.К71-310-2001 |  |  | м | 0.097 |  | 1781 |  | 1780
Провода, шины, кабели | Кабель | ВВГнг(А)-LS-1кВ | ВВГнг(А)-LS-1кВ 1х6 | Кабель силовой с медными жилами, с изоляцией и оболочкой из поливинилхлоридных композиций пониженной пожарной опасности, 1кВ | ТУ-16.К71-310-2001 |  |  | м | 0.12 |  | 1782 |  | 1781
Провода, шины, кабели | Кабель | ВВГнг(А)-LS-1кВ | ВВГнг(А)-LS-1кВ 1х10 | Кабель силовой с медными жилами, с изоляцией и оболочкой из поливинилхлоридных композиций пониженной пожарной опасности, 1кВ | ТУ-16.К71-310-2001 |  |  | м | 0.166 |  | 1783 |  | 1782
Провода, шины, кабели | Кабель | ВВГнг(А)-LS-1кВ | ВВГнг(А)-LS-1кВ 1х16 | Кабель силовой с медными жилами, с изоляцией и оболочкой из поливинилхлоридных композиций пониженной пожарной опасности, 1кВ | ТУ-16.К71-310-2001 |  |  | м | 0.253 |  | 1784 |  | 1783
Провода, шины, кабели | Кабель | ВВГнг(А)-LS-1кВ | ВВГнг(А)-LS-1кВ 1х25 | Кабель силовой с медными жилами, с изоляцией и оболочкой из поливинилхлоридных композиций пониженной пожарной опасности, 1кВ | ТУ-16.К71-310-2001 |  |  | м | 0.356 |  | 1785 |  | 1784
Провода, шины, кабели | Кабель | ВВГнг(А)-LS-1кВ | ВВГнг(А)-LS-1кВ 1х35 | Кабель силовой с медными жилами, с изоляцией и оболочкой из поливинилхлоридных композиций пониженной пожарной опасности, 1кВ | ТУ-16.К71-310-2001 |  |  | м | 0.456 |  | 1786 |  | 1785
Провода, шины, кабели | Кабель | ВВГнг(А)-LS-1кВ | ВВГнг(А)-LS-1кВ 1х50 | Кабель силовой с медными жилами, с изоляцией и оболочкой из поливинилхлоридных композиций пониженной пожарной опасности, 1кВ | ТУ-16.К71-310-2001 |  |  | м | 0.595 |  | 1787 |  | 1786
Провода, шины, кабели | Кабель | ВВГнг(А)-LS-1кВ | ВВГнг(А)-LS-1кВ 1х70 | Кабель силовой с медными жилами, с изоляцией и оболочкой из поливинилхлоридных композиций пониженной пожарной опасности, 1кВ | ТУ-16.К71-310-2001 |  |  | м | 0.809 |  | 1788 |  | 1787
Провода, шины, кабели | Кабель | ВВГнг(А)-LS-1кВ | ВВГнг(А)-LS-1кВ 1х95 | Кабель силовой с медными жилами, с изоляцией и оболочкой из поливинилхлоридных композиций пониженной пожарной опасности, 1кВ | ТУ-16.К71-310-2001 |  |  | м | 1.091 |  | 1789 |  | 1788
Провода, шины, кабели | Кабель | ВВГнг(А)-LS-1кВ | ВВГнг(А)-LS-1кВ 1х120 | Кабель силовой с медными жилами, с изоляцией и оболочкой из поливинилхлоридных композиций пониженной пожарной опасности, 1кВ | ТУ-16.К71-310-2001 |  |  | м | 1.352 |  | 1790 |  | 1789
Провода, шины, кабели | Кабель | ВВГнг(А)-LS-1кВ | ВВГнг(А)-LS-1кВ 1х150 | Кабель силовой с медными жилами, с изоляцией и оболочкой из поливинилхлоридных композиций пониженной пожарной опасности, 1кВ | ТУ-16.К71-310-2001 |  |  | м | 1.675 |  | 1791 |  | 1790
Провода, шины, кабели | Кабель | ВВГнг(А)-LS-1кВ | ВВГнг(А)-LS-1кВ 1х185 | Кабель силовой с медными жилами, с изоляцией и оболочкой из поливинилхлоридных композиций пониженной пожарной опасности, 1кВ | ТУ-16.К71-310-2001 |  |  | м | 2.097 |  | 1792 |  | 1791
Провода, шины, кабели | Кабель | ВВГнг(А)-LS-1кВ | ВВГнг(А)-LS-1кВ 1х240 | Кабель силовой с медными жилами, с изоляцией и оболочкой из поливинилхлоридных композиций пониженной пожарной опасности, 1кВ | ТУ-16.К71-310-2001 |  |  | м | 2.681 |  | 1793 |  | 1792
Провода, шины, кабели | Кабель | ВВГнг(А)-LS-1кВ | ВВГнг(А)-LS-1кВ 1х300 | Кабель силовой с медными жилами, с изоляцией и оболочкой из поливинилхлоридных композиций пониженной пожарной опасности, 1кВ | ТУ-16.К71-310-2001 |  |  | м | 3.273 |  | 1794 |  | 1793
Провода, шины, кабели | Кабель | ВВГнг(А)-LS-1кВ | ВВГнг(А)-LS-1кВ 1х400 | Кабель силовой с медными жилами, с изоляцией и оболочкой из поливинилхлоридных композиций пониженной пожарной опасности, 1кВ | ТУ-16.К71-310-2001 |  |  | м | 4.131 |  | 1795 |  | 1794
Провода, шины, кабели | Кабель | ВВГнг(А)-LS-1кВ | ВВГнг(А)-LS-1кВ 1х500 | Кабель силовой с медными жилами, с изоляцией и оболочкой из поливинилхлоридных композиций пониженной пожарной опасности, 1кВ | ТУ-16.К71-310-2001 |  |  | м | 5.299 |  | 1796 |  | 1795
Провода, шины, кабели | Кабель | ВВГнг(А)-LS-1кВ | ВВГнг(А)-LS-1кВ 1х630 | Кабель силовой с медными жилами, с изоляцией и оболочкой из поливинилхлоридных композиций пониженной пожарной опасности, 1кВ | ТУ-16.К71-310-2001 |  |  | м | 6.647 |  | 1797 |  | 1796
Провода, шины, кабели | Кабель | ВВГнг(А)-LS-1кВ | ВВГнг(А)-LS-1кВ 2х1.5 | Кабель силовой с медными жилами, с изоляцией и оболочкой из поливинилхлоридных композиций пониженной пожарной опасности, 1кВ | ТУ-16.К71-310-2001 |  |  | м | 0.217 |  | 1798 |  | 1797
Провода, шины, кабели | Кабель | ВВГнг(А)-LS-1кВ | ВВГнг(А)-LS-1кВ 2х2.5 | Кабель силовой с медными жилами, с изоляцией и оболочкой из поливинилхлоридных композиций пониженной пожарной опасности, 1кВ | ТУ-16.К71-310-2001 |  |  | м | 0.258 |  | 1799 |  | 1798
Провода, шины, кабели | Кабель | ВВГнг(А)-LS-1кВ | ВВГнг(А)-LS-1кВ 2х4 | Кабель силовой с медными жилами, с изоляцией и оболочкой из поливинилхлоридных композиций пониженной пожарной опасности, 1кВ | ТУ-16.К71-310-2001 |  |  | м | 0.349 |  | 1800 |  | 1799
Провода, шины, кабели | Кабель | ВВГнг(А)-LS-1кВ | ВВГнг(А)-LS-1кВ 2х6 | Кабель силовой с медными жилами, с изоляцией и оболочкой из поливинилхлоридных композиций пониженной пожарной опасности, 1кВ | ТУ-16.К71-310-2001 |  |  | м | 0.419 |  | 1801 |  | 1800
Провода, шины, кабели | Кабель | ВВГнг(А)-LS-1кВ | ВВГнг(А)-LS-1кВ 2х10 | Кабель силовой с медными жилами, с изоляцией и оболочкой из поливинилхлоридных композиций пониженной пожарной опасности, 1кВ | ТУ-16.К71-310-2001 |  |  | м | 0.552 |  | 1802 |  | 1801
Провода, шины, кабели | Кабель | ВВГнг(А)-LS-1кВ | ВВГнг(А)-LS-1кВ 2х16 | Кабель силовой с медными жилами, с изоляцией и оболочкой из поливинилхлоридных композиций пониженной пожарной опасности, 1кВ | ТУ-16.К71-310-2001 |  |  | м | 0.805 |  | 1803 |  | 1802
Провода, шины, кабели | Кабель | ВВГнг(А)-LS-1кВ | ВВГнг(А)-LS-1кВ 2х25 | Кабель силовой с медными жилами, с изоляцией и оболочкой из поливинилхлоридных композиций пониженной пожарной опасности, 1кВ | ТУ-16.К71-310-2001 |  |  | м | 1.087 |  | 1804 |  | 1803
Провода, шины, кабели | Кабель | ВВГнг(А)-LS-1кВ | ВВГнг(А)-LS-1кВ 2х35 | Кабель силовой с медными жилами, с изоляцией и оболочкой из поливинилхлоридных композиций пониженной пожарной опасности, 1кВ | ТУ-16.К71-310-2001 |  |  | м | 1.373 |  | 1805 |  | 1804
Провода, шины, кабели | Кабель | ВВГнг(А)-LS-1кВ | ВВГнг(А)-LS-1кВ 2х50 | Кабель силовой с медными жилами, с изоляцией и оболочкой из поливинилхлоридных композиций пониженной пожарной опасности, 1кВ | ТУ-16.К71-310-2001 |  |  | м | 1.774 |  | 1806 |  | 1805
Провода, шины, кабели | Кабель | ВВГнг(А)-LS-1кВ | ВВГнг(А)-LS-1кВ 2х70 | Кабель силовой с медными жилами, с изоляцией и оболочкой из поливинилхлоридных композиций пониженной пожарной опасности, 1кВ | ТУ-16.К71-310-2001 |  |  | м | 2.338 |  | 1807 |  | 1806
Провода, шины, кабели | Кабель | ВВГнг(А)-LS-1кВ | ВВГнг(А)-LS-1кВ 2х95 | Кабель силовой с медными жилами, с изоляцией и оболочкой из поливинилхлоридных композиций пониженной пожарной опасности, 1кВ | ТУ-16.К71-310-2001 |  |  | м | 3.221 |  | 1808 |  | 1807
Провода, шины, кабели | Кабель | ВВГнг(А)-LS-1кВ | ВВГнг(А)-LS-1кВ 2х120 | Кабель силовой с медными жилами, с изоляцией и оболочкой из поливинилхлоридных композиций пониженной пожарной опасности, 1кВ | ТУ-16.К71-310-2001 |  |  | м | 3.881 |  | 1809 |  | 1808
Провода, шины, кабели | Кабель | ВВГнг(А)-LS-1кВ | ВВГнг(А)-LS-1кВ 2х150 | Кабель силовой с медными жилами, с изоляцией и оболочкой из поливинилхлоридных композиций пониженной пожарной опасности, 1кВ | ТУ-16.К71-310-2001 |  |  | м | 4.865 |  | 1810 |  | 1809
Провода, шины, кабели | Кабель | ВВГнг(А)-LS-1кВ | ВВГнг(А)-LS-1кВ 2х185 | Кабель силовой с медными жилами, с изоляцией и оболочкой из поливинилхлоридных композиций пониженной пожарной опасности, 1кВ | ТУ-16.К71-310-2001 |  |  | м | 5.999 |  | 1811 |  | 1810
Провода, шины, кабели | Кабель | ВВГнг(А)-LS-1кВ | ВВГнг(А)-LS-1кВ 2х240 | Кабель силовой с медными жилами, с изоляцией и оболочкой из поливинилхлоридных композиций пониженной пожарной опасности, 1кВ | ТУ-16.К71-310-2001 |  |  | м | 7.699 |  | 1812 |  | 1811
Провода, шины, кабели | Кабель | ВВГЭнг(А)-LS-1кВ | ВВГЭнг(А)-LS-1кВ 1х1.5 | Кабель силовой с медными жилами, с изоляцией и оболочкой из поливинилхлоридных композиций пониженной пожарной опасности, экранированный, 1кВ | ТУ-16.К71-310-2001 |  |  | м | 0.13 |  | 1813 |  | 1812
Провода, шины, кабели | Кабель | ВВГЭнг(А)-LS-1кВ | ВВГЭнг(А)-LS-1кВ 1х10 | Кабель силовой с медными жилами, с изоляцией и оболочкой из поливинилхлоридных композиций пониженной пожарной опасности, экранированный, 1кВ | ТУ-16.К71-310-2001 |  |  | м | 0.267 |  | 1814 |  | 1813
Провода, шины, кабели | Кабель | ВВГЭнг(А)-LS-1кВ | ВВГЭнг(А)-LS-1кВ 1х120 | Кабель силовой с медными жилами, с изоляцией и оболочкой из поливинилхлоридных композиций пониженной пожарной опасности, экранированный, 1кВ | ТУ-16.К71-310-2001 |  |  | м | 1.536 |  | 1815 |  | 1814
Провода, шины, кабели | Кабель | ВВГЭнг(А)-LS-1кВ | ВВГЭнг(А)-LS-1кВ 1х150 | Кабель силовой с медными жилами, с изоляцией и оболочкой из поливинилхлоридных композиций пониженной пожарной опасности, экранированный, 1кВ | ТУ-16.К71-310-2001 |  |  | м | 1.94 |  | 1816 |  | 1815
Провода, шины, кабели | Кабель | ВВГЭнг(А)-LS-1кВ | ВВГЭнг(А)-LS-1кВ 1х16 | Кабель силовой с медными жилами, с изоляцией и оболочкой из поливинилхлоридных композиций пониженной пожарной опасности, экранированный, 1кВ | ТУ-16.К71-310-2001 |  |  | м | 0.345 |  | 1817 |  | 1816
Провода, шины, кабели | Кабель | ВВГЭнг(А)-LS-1кВ | ВВГЭнг(А)-LS-1кВ 1х185 | Кабель силовой с медными жилами, с изоляцией и оболочкой из поливинилхлоридных композиций пониженной пожарной опасности, экранированный, 1кВ | ТУ-16.К71-310-2001 |  |  | м | 2.345 |  | 1818 |  | 1817
Провода, шины, кабели | Кабель | ВВГЭнг(А)-LS-1кВ | ВВГЭнг(А)-LS-1кВ 1х2.5 | Кабель силовой с медными жилами, с изоляцией и оболочкой из поливинилхлоридных композиций пониженной пожарной опасности, экранированный, 1кВ | ТУ-16.К71-310-2001 |  |  | м | 0.148 |  | 1819 |  | 1818
Провода, шины, кабели | Кабель | ВВГЭнг(А)-LS-1кВ | ВВГЭнг(А)-LS-1кВ 1х240 | Кабель силовой с медными жилами, с изоляцией и оболочкой из поливинилхлоридных композиций пониженной пожарной опасности, экранированный, 1кВ | ТУ-16.К71-310-2001 |  |  | м | 2.976 |  | 1820 |  | 1819
Провода, шины, кабели | Кабель | ВВГЭнг(А)-LS-1кВ | ВВГЭнг(А)-LS-1кВ 1х25 | Кабель силовой с медными жилами, с изоляцией и оболочкой из поливинилхлоридных композиций пониженной пожарной опасности, экранированный, 1кВ | ТУ-16.К71-310-2001 |  |  | м | 0.48 |  | 1821 |  | 1820
Провода, шины, кабели | Кабель | ВВГЭнг(А)-LS-1кВ | ВВГЭнг(А)-LS-1кВ 1х35 | Кабель силовой с медными жилами, с изоляцией и оболочкой из поливинилхлоридных композиций пониженной пожарной опасности, экранированный, 1кВ | ТУ-16.К71-310-2001 |  |  | м | 0.573 |  | 1822 |  | 1821
Провода, шины, кабели | Кабель | ВВГЭнг(А)-LS-1кВ | ВВГЭнг(А)-LS-1кВ 1х4 | Кабель силовой с медными жилами, с изоляцией и оболочкой из поливинилхлоридных композиций пониженной пожарной опасности, экранированный, 1кВ | ТУ-16.К71-310-2001 |  |  | м | 0.183 |  | 1823 |  | 1822
Провода, шины, кабели | Кабель | ВВГЭнг(А)-LS-1кВ | ВВГЭнг(А)-LS-1кВ 1х50 | Кабель силовой с медными жилами, с изоляцией и оболочкой из поливинилхлоридных композиций пониженной пожарной опасности, экранированный, 1кВ | ТУ-16.К71-310-2001 |  |  | м | 0.746 |  | 1824 |  | 1823
Провода, шины, кабели | Кабель | ВВГЭнг(А)-LS-1кВ | ВВГЭнг(А)-LS-1кВ 1х6 | Кабель силовой с медными жилами, с изоляцией и оболочкой из поливинилхлоридных композиций пониженной пожарной опасности, экранированный, 1кВ | ТУ-16.К71-310-2001 |  |  | м | 0.212 |  | 1825 |  | 1824
Провода, шины, кабели | Кабель | ВВГЭнг(А)-LS-1кВ | ВВГЭнг(А)-LS-1кВ 1х70 | Кабель силовой с медными жилами, с изоляцией и оболочкой из поливинилхлоридных композиций пониженной пожарной опасности, экранированный, 1кВ | ТУ-16.К71-310-2001 |  |  | м | 0.954 |  | 1826 |  | 1825
Провода, шины, кабели | Кабель | ВВГЭнг(А)-LS-1кВ | ВВГЭнг(А)-LS-1кВ 1х95 | Кабель силовой с медными жилами, с изоляцией и оболочкой из поливинилхлоридных композиций пониженной пожарной опасности, экранированный, 1кВ | ТУ-16.К71-310-2001 |  |  | м | 1.279 |  | 1827 |  | 1826
Провода, шины, кабели | Кабель | ВВГЭнг(А)-LS-1кВ | ВВГЭнг(А)-LS-1кВ 2x1.5 | Кабель силовой с медными жилами, с изоляцией и оболочкой из поливинилхлоридных композиций пониженной пожарной опасности, экранированный, 1кВ | ТУ-16.К71-310-2001 |  |  | м | 0.14 |  | 1828 |  | 1827
Провода, шины, кабели | Кабель | ВВГЭнг(А)-LS-1кВ | ВВГЭнг(А)-LS-1кВ 2х10 | Кабель силовой с медными жилами, с изоляцией и оболочкой из поливинилхлоридных композиций пониженной пожарной опасности, экранированный, 1кВ | ТУ-16.К71-310-2001 |  |  | м | 0.435 |  | 1829 |  | 1828
Провода, шины, кабели | Кабель | ВВГЭнг(А)-LS-1кВ | ВВГЭнг(А)-LS-1кВ 2х120 | Кабель силовой с медными жилами, с изоляцией и оболочкой из поливинилхлоридных композиций пониженной пожарной опасности, экранированный, 1кВ | ТУ-16.К71-310-2001 |  |  | м | 3.597 |  | 1830 |  | 1829
Провода, шины, кабели | Кабель | ВВГЭнг(А)-LS-1кВ | ВВГЭнг(А)-LS-1кВ 2х150 | Кабель силовой с медными жилами, с изоляцией и оболочкой из поливинилхлоридных композиций пониженной пожарной опасности, экранированный, 1кВ | ТУ-16.К71-310-2001 |  |  | м | 4.546 |  | 1831 |  | 1830
Провода, шины, кабели | Кабель | ВВГЭнг(А)-LS-1кВ | ВВГЭнг(А)-LS-1кВ 2х16 | Кабель силовой с медными жилами, с изоляцией и оболочкой из поливинилхлоридных композиций пониженной пожарной опасности, экранированный, 1кВ | ТУ-16.К71-310-2001 |  |  | м | 0.667 |  | 1832 |  | 1831
Провода, шины, кабели | Кабель | ВВГЭнг(А)-LS-1кВ | ВВГЭнг(А)-LS-1кВ 2х185 | Кабель силовой с медными жилами, с изоляцией и оболочкой из поливинилхлоридных композиций пониженной пожарной опасности, экранированный, 1кВ | ТУ-16.К71-310-2001 |  |  | м | 5.597 |  | 1833 |  | 1832
Провода, шины, кабели | Кабель | ВВГЭнг(А)-LS-1кВ | ВВГЭнг(А)-LS-1кВ 2х2.5 | Кабель силовой с медными жилами, с изоляцией и оболочкой из поливинилхлоридных композиций пониженной пожарной опасности, экранированный, 1кВ | ТУ-16.К71-310-2001 |  |  | м | 0.176 |  | 1834 |  | 1833
Провода, шины, кабели | Кабель | ВВГЭнг(А)-LS-1кВ | ВВГЭнг(А)-LS-1кВ 2х240 | Кабель силовой с медными жилами, с изоляцией и оболочкой из поливинилхлоридных композиций пониженной пожарной опасности, экранированный, 1кВ | ТУ-16.К71-310-2001 |  |  | м | 7.248 |  | 1835 |  | 1834
Провода, шины, кабели | Кабель | ВВГЭнг(А)-LS-1кВ | ВВГЭнг(А)-LS-1кВ 2х25 | Кабель силовой с медными жилами, с изоляцией и оболочкой из поливинилхлоридных композиций пониженной пожарной опасности, экранированный, 1кВ | ТУ-16.К71-310-2001 |  |  | м | 0.93 |  | 1836 |  | 1835
Провода, шины, кабели | Кабель | ВВГЭнг(А)-LS-1кВ | ВВГЭнг(А)-LS-1кВ 2х35 | Кабель силовой с медными жилами, с изоляцией и оболочкой из поливинилхлоридных композиций пониженной пожарной опасности, экранированный, 1кВ | ТУ-16.К71-310-2001 |  |  | м | 1.221 |  | 1837 |  | 1836
Провода, шины, кабели | Кабель | ВВГЭнг(А)-LS-1кВ | ВВГЭнг(А)-LS-1кВ 2х4 | Кабель силовой с медными жилами, с изоляцией и оболочкой из поливинилхлоридных композиций пониженной пожарной опасности, экранированный, 1кВ | ТУ-16.К71-310-2001 |  |  | м | 0.251 |  | 1838 |  | 1837
Провода, шины, кабели | Кабель | ВВГЭнг(А)-LS-1кВ | ВВГЭнг(А)-LS-1кВ 2х50 | Кабель силовой с медными жилами, с изоляцией и оболочкой из поливинилхлоридных композиций пониженной пожарной опасности, экранированный, 1кВ | ТУ-16.К71-310-2001 |  |  | м | 1.603 |  | 1839 |  | 1838
Провода, шины, кабели | Кабель | ВВГЭнг(А)-LS-1кВ | ВВГЭнг(А)-LS-1кВ 2х6 | Кабель силовой с медными жилами, с изоляцией и оболочкой из поливинилхлоридных композиций пониженной пожарной опасности, экранированный, 1кВ | ТУ-16.К71-310-2001 |  |  | м | 0.313 |  | 1840 |  | 1839
Провода, шины, кабели | Кабель | ВВГЭнг(А)-LS-1кВ | ВВГЭнг(А)-LS-1кВ 2х70 | Кабель силовой с медными жилами, с изоляцией и оболочкой из поливинилхлоридных композиций пониженной пожарной опасности, экранированный, 1кВ | ТУ-16.К71-310-2001 |  |  | м | 2.148 |  | 1841 |  | 1840
Провода, шины, кабели | Кабель | ВВГЭнг(А)-LS-1кВ | ВВГЭнг(А)-LS-1кВ 2х95 | Кабель силовой с медными жилами, с изоляцией и оболочкой из поливинилхлоридных композиций пониженной пожарной опасности, экранированный, 1кВ | ТУ-16.К71-310-2001 |  |  | м | 2.96 |  | 1842 |  | 1841
Провода, шины, кабели | Кабель | ВВГЭнг(А)-LS-1кВ | ВВГЭнг(А)-LS-1кВ 3x1.5 | Кабель силовой с медными жилами, с изоляцией и оболочкой из поливинилхлоридных композиций пониженной пожарной опасности, экранированный, 1кВ | ТУ-16.К71-310-2001 |  |  | м | 0.161 |  | 1843 |  | 1842
Провода, шины, кабели | Кабель | ВВГЭнг(А)-LS-1кВ | ВВГЭнг(А)-LS-1кВ 3х10 | Кабель силовой с медными жилами, с изоляцией и оболочкой из поливинилхлоридных композиций пониженной пожарной опасности, экранированный, 1кВ | ТУ-16.К71-310-2001 |  |  | м | 0.534 |  | 1844 |  | 1843
Провода, шины, кабели | Кабель | ВВГЭнг(А)-LS-1кВ | ВВГЭнг(А)-LS-1кВ 3х150+1х70 | Кабель силовой с медными жилами, с изоляцией и оболочкой из поливинилхлоридных композиций пониженной пожарной опасности, экранированный, 1кВ | ТУ-16.К71-310-2001 |  |  | м | 5.93 |  | 1845 |  | 1844
Провода, шины, кабели | Кабель | ВВГЭнг(А)-LS-1кВ | ВВГЭнг(А)-LS-1кВ 3х16 | Кабель силовой с медными жилами, с изоляцией и оболочкой из поливинилхлоридных композиций пониженной пожарной опасности, экранированный, 1кВ | ТУ-16.К71-310-2001 |  |  | м | 0.822 |  | 1846 |  | 1845
Провода, шины, кабели | Кабель | ВВГЭнг(А)-LS-1кВ | ВВГЭнг(А)-LS-1кВ 3х2.5 | Кабель силовой с медными жилами, с изоляцией и оболочкой из поливинилхлоридных композиций пониженной пожарной опасности, экранированный, 1кВ | ТУ-16.К71-310-2001 |  |  | м | 0.206 |  | 1847 |  | 1846
Провода, шины, кабели | Кабель | ВВГЭнг(А)-LS-1кВ | ВВГЭнг(А)-LS-1кВ 3х25 | Кабель силовой с медными жилами, с изоляцией и оболочкой из поливинилхлоридных композиций пониженной пожарной опасности, экранированный, 1кВ | ТУ-16.К71-310-2001 |  |  | м | 1.203 |  | 1848 |  | 1847
Провода, шины, кабели | Кабель | ВВГЭнг(А)-LS-1кВ | ВВГЭнг(А)-LS-1кВ 3х35 | Кабель силовой с медными жилами, с изоляцией и оболочкой из поливинилхлоридных композиций пониженной пожарной опасности, экранированный, 1кВ | ТУ-16.К71-310-2001 |  |  | м | 1.546 |  | 1849 |  | 1848
Провода, шины, кабели | Кабель | ВВГЭнг(А)-LS-1кВ | ВВГЭнг(А)-LS-1кВ 3х35, +1х16 | Кабель силовой с медными жилами, с изоляцией и оболочкой из поливинилхлоридных композиций пониженной пожарной опасности, экранированный, 1кВ | ТУ-16.К71-310-2001 |  |  | м | 1.737 |  | 1850 |  | 1849
Провода, шины, кабели | Кабель | ВВГЭнг(А)-LS-1кВ | ВВГЭнг(А)-LS-1кВ 3х4 | Кабель силовой с медными жилами, с изоляцией и оболочкой из поливинилхлоридных композиций пониженной пожарной опасности, экранированный, 1кВ | ТУ-16.К71-310-2001 |  |  | м | 0.297 |  | 1851 |  | 1850
Провода, шины, кабели | Кабель | ВВГЭнг(А)-LS-1кВ | ВВГЭнг(А)-LS-1кВ 3х50 | Кабель силовой с медными жилами, с изоляцией и оболочкой из поливинилхлоридных композиций пониженной пожарной опасности, экранированный, 1кВ | ТУ-16.К71-310-2001 |  |  | м | 2.039 |  | 1852 |  | 1851
Провода, шины, кабели | Кабель | ВВГЭнг(А)-LS-1кВ | ВВГЭнг(А)-LS-1кВ 3х6 | Кабель силовой с медными жилами, с изоляцией и оболочкой из поливинилхлоридных композиций пониженной пожарной опасности, экранированный, 1кВ | ТУ-16.К71-310-2001 |  |  | м | 0.376 |  | 1853 |  | 1852
Провода, шины, кабели | Кабель | ВВГЭнг(А)-LS-1кВ | ВВГЭнг(А)-LS-1кВ 3х70 | Кабель силовой с медными жилами, с изоляцией и оболочкой из поливинилхлоридных композиций пониженной пожарной опасности, экранированный, 1кВ | ТУ-16.К71-310-2001 |  |  | м | 2.592 |  | 1854 |  | 1853
Провода, шины, кабели | Кабель | ВВГЭнг(А)-LS-1кВ | ВВГЭнг(А)-LS-1кВ 4x1.5 | Кабель силовой с медными жилами, с изоляцией и оболочкой из поливинилхлоридных композиций пониженной пожарной опасности, экранированный, 1кВ | ТУ-16.К71-310-2001 |  |  | м | 0.192 |  | 1855 |  | 1854
Провода, шины, кабели | Кабель | ВВГЭнг(А)-LS-1кВ | ВВГЭнг(А)-LS-1кВ 4х10 | Кабель силовой с медными жилами, с изоляцией и оболочкой из поливинилхлоридных композиций пониженной пожарной опасности, экранированный, 1кВ | ТУ-16.К71-310-2001 |  |  | м | 0.668 |  | 1856 |  | 1855
Провода, шины, кабели | Кабель | ВВГЭнг(А)-LS-1кВ | ВВГЭнг(А)-LS-1кВ 4х120 | Кабель силовой с медными жилами, с изоляцией и оболочкой из поливинилхлоридных композиций пониженной пожарной опасности, экранированный, 1кВ | ТУ-16.К71-310-2001 |  |  | м | 5.539 |  | 1857 |  | 1856
Провода, шины, кабели | Кабель | ВВГЭнг(А)-LS-1кВ | ВВГЭнг(А)-LS-1кВ 4х150 | Кабель силовой с медными жилами, с изоляцией и оболочкой из поливинилхлоридных композиций пониженной пожарной опасности, экранированный, 1кВ | ТУ-16.К71-310-2001 |  |  | м | 6.767 |  | 1858 |  | 1857
Провода, шины, кабели | Кабель | ВВГЭнг(А)-LS-1кВ | ВВГЭнг(А)-LS-1кВ 4х16 | Кабель силовой с медными жилами, с изоляцией и оболочкой из поливинилхлоридных композиций пониженной пожарной опасности, экранированный, 1кВ | ТУ-16.К71-310-2001 |  |  | м | 1.029 |  | 1859 |  | 1858
Провода, шины, кабели | Кабель | ВВГЭнг(А)-LS-1кВ | ВВГЭнг(А)-LS-1кВ 4х185 | Кабель силовой с медными жилами, с изоляцией и оболочкой из поливинилхлоридных композиций пониженной пожарной опасности, экранированный, 1кВ | ТУ-16.К71-310-2001 |  |  | м | 8.283 |  | 1860 |  | 1859
Провода, шины, кабели | Кабель | ВВГЭнг(А)-LS-1кВ | ВВГЭнг(А)-LS-1кВ 4х2.5 | Кабель силовой с медными жилами, с изоляцией и оболочкой из поливинилхлоридных композиций пониженной пожарной опасности, экранированный, 1кВ | ТУ-16.К71-310-2001 |  |  | м | 0.247 |  | 1861 |  | 1860
Провода, шины, кабели | Кабель | ВВГЭнг(А)-LS-1кВ | ВВГЭнг(А)-LS-1кВ 4х240 | Кабель силовой с медными жилами, с изоляцией и оболочкой из поливинилхлоридных композиций пониженной пожарной опасности, экранированный, 1кВ | ТУ-16.К71-310-2001 |  |  | м | 10.76 |  | 1862 |  | 1861
Провода, шины, кабели | Кабель | ВВГЭнг(А)-LS-1кВ | ВВГЭнг(А)-LS-1кВ 4х25 | Кабель силовой с медными жилами, с изоляцией и оболочкой из поливинилхлоридных композиций пониженной пожарной опасности, экранированный, 1кВ | ТУ-16.К71-310-2001 |  |  | м | 1.506 |  | 1863 |  | 1862
Провода, шины, кабели | Кабель | ВВГЭнг(А)-LS-1кВ | ВВГЭнг(А)-LS-1кВ 4х35 | Кабель силовой с медными жилами, с изоляцией и оболочкой из поливинилхлоридных композиций пониженной пожарной опасности, экранированный, 1кВ | ТУ-16.К71-310-2001 |  |  | м | 1.947 |  | 1864 |  | 1863
Провода, шины, кабели | Кабель | ВВГЭнг(А)-LS-1кВ | ВВГЭнг(А)-LS-1кВ 4х4 | Кабель силовой с медными жилами, с изоляцией и оболочкой из поливинилхлоридных композиций пониженной пожарной опасности, экранированный, 1кВ | ТУ-16.К71-310-2001 |  |  | м | 0.361 |  | 1865 |  | 1864
Провода, шины, кабели | Кабель | ВВГЭнг(А)-LS-1кВ | ВВГЭнг(А)-LS-1кВ 4х50 | Кабель силовой с медными жилами, с изоляцией и оболочкой из поливинилхлоридных композиций пониженной пожарной опасности, экранированный, 1кВ | ТУ-16.К71-310-2001 |  |  | м | 2.616 |  | 1866 |  | 1865
Провода, шины, кабели | Кабель | ВВГЭнг(А)-LS-1кВ | ВВГЭнг(А)-LS-1кВ 4х50 | Кабель силовой с медными жилами, с изоляцией и оболочкой из поливинилхлоридных композиций пониженной пожарной опасности, экранированный, 1кВ | ТУ-16.К71-310-2001 |  |  | м | 2.499 |  | 1867 |  | 1866
Провода, шины, кабели | Кабель | ВВГЭнг(А)-LS-1кВ | ВВГЭнг(А)-LS-1кВ 4х6 | Кабель силовой с медными жилами, с изоляцией и оболочкой из поливинилхлоридных композиций пониженной пожарной опасности, экранированный, 1кВ | ТУ-16.К71-310-2001 |  |  | м | 0.463 |  | 1868 |  | 1867
Провода, шины, кабели | Кабель | ВВГЭнг(А)-LS-1кВ | ВВГЭнг(А)-LS-1кВ 4х70 | Кабель силовой с медными жилами, с изоляцией и оболочкой из поливинилхлоридных композиций пониженной пожарной опасности, экранированный, 1кВ | ТУ-16.К71-310-2001 |  |  | м | 3.335 |  | 1869 |  | 1868
Провода, шины, кабели | Кабель | ВВГЭнг(А)-LS-1кВ | ВВГЭнг(А)-LS-1кВ 4х95 | Кабель силовой с медными жилами, с изоляцией и оболочкой из поливинилхлоридных композиций пониженной пожарной опасности, экранированный, 1кВ | ТУ-16.К71-310-2001 |  |  | м | 4.461 |  | 1870 |  | 1869
Провода, шины, кабели | Кабель | ВВГЭнг(А)-LS-1кВ | ВВГЭнг(А)-LS-1кВ 5х1.5 | Кабель силовой с медными жилами, с изоляцией и оболочкой из поливинилхлоридных композиций пониженной пожарной опасности, экранированный, 1кВ | ТУ-16.К71-310-2001 |  |  | м | 0.228 |  | 1871 |  | 1870
Провода, шины, кабели | Кабель | ВВГЭнг(А)-LS-1кВ | ВВГЭнг(А)-LS-1кВ 5х10 | Кабель силовой с медными жилами, с изоляцией и оболочкой из поливинилхлоридных композиций пониженной пожарной опасности, экранированный, 1кВ | ТУ-16.К71-310-2001 |  |  | м | 0.81 |  | 1872 |  | 1871
Провода, шины, кабели | Кабель | ВВГЭнг(А)-LS-1кВ | ВВГЭнг(А)-LS-1кВ 5х16 | Кабель силовой с медными жилами, с изоляцией и оболочкой из поливинилхлоридных композиций пониженной пожарной опасности, экранированный, 1кВ | ТУ-16.К71-310-2001 |  |  | м | 1.291 |  | 1873 |  | 1872
Провода, шины, кабели | Кабель | ВВГЭнг(А)-LS-1кВ | ВВГЭнг(А)-LS-1кВ 5х2.5 | Кабель силовой с медными жилами, с изоляцией и оболочкой из поливинилхлоридных композиций пониженной пожарной опасности, экранированный, 1кВ | ТУ-16.К71-310-2001 |  |  | м | 0.298 |  | 1874 |  | 1873
Провода, шины, кабели | Кабель | ВВГЭнг(А)-LS-1кВ | ВВГЭнг(А)-LS-1кВ 5х25 | Кабель силовой с медными жилами, с изоляцией и оболочкой из поливинилхлоридных композиций пониженной пожарной опасности, экранированный, 1кВ | ТУ-16.К71-310-2001 |  |  | м | 1.843 |  | 1875 |  | 1874
Провода, шины, кабели | Кабель | ВВГЭнг(А)-LS-1кВ | ВВГЭнг(А)-LS-1кВ 5х35 | Кабель силовой с медными жилами, с изоляцией и оболочкой из поливинилхлоридных композиций пониженной пожарной опасности, экранированный, 1кВ | ТУ-16.К71-310-2001 |  |  | м | 2.429 |  | 1876 |  | 1875
Провода, шины, кабели | Кабель | ВВГЭнг(А)-LS-1кВ | ВВГЭнг(А)-LS-1кВ 5х4 | Кабель силовой с медными жилами, с изоляцией и оболочкой из поливинилхлоридных композиций пониженной пожарной опасности, экранированный, 1кВ | ТУ-16.К71-310-2001 |  |  | м | 0.436 |  | 1877 |  | 1876
Провода, шины, кабели | Кабель | ВВГЭнг(А)-LS-1кВ | ВВГЭнг(А)-LS-1кВ 5х50 | Кабель силовой с медными жилами, с изоляцией и оболочкой из поливинилхлоридных композиций пониженной пожарной опасности, экранированный, 1кВ | ТУ-16.К71-310-2001 |  |  | м | 3.21 |  | 1878 |  | 1877
Провода, шины, кабели | Кабель | ВВГЭнг(А)-LS-1кВ | ВВГЭнг(А)-LS-1кВ 5х6 | Кабель силовой с медными жилами, с изоляцией и оболочкой из поливинилхлоридных композиций пониженной пожарной опасности, экранированный, 1кВ | ТУ-16.К71-310-2001 |  |  | м | 0.558 |  | 1879 |  | 1878
Провода, шины, кабели | Кабель | Кабель гибкий | КГ 3×1.5 | Кабели силовой гибкий с медными многопроволочными жилами, с резиновой изоляцией, в резиновой оболочке | ТУ16.К73.05-93 |  |  | м | 0.16 |  | 1880 |  | 1879
Провода, шины, кабели | Кабель | Кабель гибкий | КГ 3×2.5 | Кабели силовой гибкий с медными многопроволочными жилами, с резиновой изоляцией, в резиновой оболочке | ТУ16.К73.05-93 |  |  | м | 0.23 |  | 1881 |  | 1880
Провода, шины, кабели | Кабель | Кабель гибкий | КГ 3×4 | Кабели силовой гибкий с медными многопроволочными жилами, с резиновой изоляцией, в резиновой оболочке | ТУ16.К73.05-93 |  |  | м | 0.35 |  | 1882 |  | 1881
Провода, шины, кабели | Кабель | Кабель гибкий | КГ 3×6 | Кабели силовой гибкий с медными многопроволочными жилами, с резиновой изоляцией, в резиновой оболочке | ТУ16.К73.05-93 |  |  | м | 0.46 |  | 1883 |  | 1882
Провода, шины, кабели | Кабель | Кабель гибкий | КГ 3×10 | Кабели силовой гибкий с медными многопроволочными жилами, с резиновой изоляцией, в резиновой оболочке | ТУ16.К73.05-93 |  |  | м | 0.84 |  | 1884 |  | 1883
Провода, шины, кабели | Кабель | Кабель гибкий | КГ 3×16 | Кабели силовой гибкий с медными многопроволочными жилами, с резиновой изоляцией, в резиновой оболочке | ТУ16.К73.05-93 |  |  | м | 1.13 |  | 1885 |  | 1884
Провода, шины, кабели | Кабель | Кабель гибкий | КГ 3×25 | Кабели силовой гибкий с медными многопроволочными жилами, с резиновой изоляцией, в резиновой оболочке | ТУ16.К73.05-93 |  |  | м | 1.66 |  | 1886 |  | 1885
Провода, шины, кабели | Кабель | Кабель гибкий | КГ 3×35 | Кабели силовой гибкий с медными многопроволочными жилами, с резиновой изоляцией, в резиновой оболочке | ТУ16.К73.05-93 |  |  | м | 2.15 |  | 1887 |  | 1886
Провода, шины, кабели | Кабель | Кабель гибкий | КГ 3×50 | Кабели силовой гибкий с медными многопроволочными жилами, с резиновой изоляцией, в резиновой оболочке | ТУ16.К73.05-93 |  |  | м | 2.97 |  | 1888 |  | 1887
Провода, шины, кабели | Кабель | Кабель гибкий | КГ 3×70 | Кабели силовой гибкий с медными многопроволочными жилами, с резиновой изоляцией, в резиновой оболочке | ТУ16.К73.05-93 |  |  | м | 3.93 |  | 1889 |  | 1888
Провода, шины, кабели | Кабель | Кабель гибкий | КГ 3×95 | Кабели силовой гибкий с медными многопроволочными жилами, с резиновой изоляцией, в резиновой оболочке | ТУ16.К73.05-93 |  |  | м | 5.1 |  | 1890 |  | 1889
Провода, шины, кабели | Кабель | Кабель гибкий | КГ 3×120 | Кабели силовой гибкий с медными многопроволочными жилами, с резиновой изоляцией, в резиновой оболочке | ТУ16.К73.05-93 |  |  | м | 6.15 |  | 1891 |  | 1890
Провода, шины, кабели | Кабель | Кабель гибкий | КГ 3×150 | Кабели силовой гибкий с медными многопроволочными жилами, с резиновой изоляцией, в резиновой оболочке | ТУ16.К73.05-93 |  |  | м | 7.87 |  | 1892 |  | 1891
Провода, шины, кабели | Кабель | Кабель гибкий | КГ 5×1.5 | Кабели силовой гибкий с медными многопроволочными жилами, с резиновой изоляцией, в резиновой оболочке | ТУ16.К73.05-93 |  |  | м | 0.24 |  | 1893 |  | 1892
Провода, шины, кабели | Кабель | Кабель гибкий | КГ 5×2.5 | Кабели силовой гибкий с медными многопроволочными жилами, с резиновой изоляцией, в резиновой оболочке | ТУ16.К73.05-93 |  |  | м | 0.35 |  | 1894 |  | 1893
Провода, шины, кабели | Кабель | Кабель гибкий | КГ 5×4 | Кабели силовой гибкий с медными многопроволочными жилами, с резиновой изоляцией, в резиновой оболочке | ТУ16.К73.05-93 |  |  | м | 0.53 |  | 1895 |  | 1894
Провода, шины, кабели | Кабель | Кабель гибкий | КГ 5×6 | Кабели силовой гибкий с медными многопроволочными жилами, с резиновой изоляцией, в резиновой оболочке | ТУ16.К73.05-93 |  |  | м | 0.72 |  | 1896 |  | 1895
Провода, шины, кабели | Кабель | Кабель гибкий | КГ 5×10 | Кабели силовой гибкий с медными многопроволочными жилами, с резиновой изоляцией, в резиновой оболочке | ТУ16.К73.05-93 |  |  | м | 1.25 |  | 1897 |  | 1896
Провода, шины, кабели | Кабель | Кабель гибкий | КГ 5×16 | Кабели силовой гибкий с медными многопроволочными жилами, с резиновой изоляцией, в резиновой оболочке | ТУ16.К73.05-93 |  |  | м | 1.7 |  | 1898 |  | 1897
Провода, шины, кабели | Кабель | Кабель гибкий | КГ 5×25 | Кабели силовой гибкий с медными многопроволочными жилами, с резиновой изоляцией, в резиновой оболочке | ТУ16.К73.05-93 |  |  | м | 2.6 |  | 1899 |  | 1898
Провода, шины, кабели | Кабель | Кабель гибкий | КГ 5×35 | Кабели силовой гибкий с медными многопроволочными жилами, с резиновой изоляцией, в резиновой оболочке | ТУ16.К73.05-93 |  |  | м | 3.44 |  | 1900 |  | 1899
Провода, шины, кабели | Кабель | Кабель гибкий | КГ 5×50 | Кабели силовой гибкий с медными многопроволочными жилами, с резиновой изоляцией, в резиновой оболочке | ТУ16.К73.05-93 |  |  | м | 4.58 |  | 1901 |  | 1900
Провода, шины, кабели | Кабель | Кабель гибкий | КГ 5×70 | Кабели силовой гибкий с медными многопроволочными жилами, с резиновой изоляцией, в резиновой оболочке | ТУ16.К73.05-93 |  |  | м | 5.87 |  | 1902 |  | 1901
Провода, шины, кабели | Кабель | Кабель гибкий | КГ 5×95 | Кабели силовой гибкий с медными многопроволочными жилами, с резиновой изоляцией, в резиновой оболочке | ТУ16.К73.05-93 |  |  | м | 7.82 |  | 1903 |  | 1902
Провода, шины, кабели | Кабель | Кабель гибкий | КГ 5×120 | Кабели силовой гибкий с медными многопроволочными жилами, с резиновой изоляцией, в резиновой оболочке | ТУ16.К73.05-93 |  |  | м | 9.36 |  | 1904 |  | 1903
Провода, шины, кабели | Кабель | Кабель термостойкий с медными жилами | ПРКС 2х0,75 | Кабель термостойкий с медными жилами |  |  |  | м | 0.051 | Диаметр - 6,6 мм | 1905 |  | 1904
Провода, шины, кабели | Кабель | Кабель термостойкий с медными жилами | ПРКС 2х1,5 | Кабель термостойкий с медными жилами |  |  |  | м | 0.075 | Диаметр - 7,6 мм | 1906 |  | 1905
Провода, шины, кабели | Кабель | Кабель термостойкий с медными жилами | ПРКС 2х2,5 | Кабель термостойкий с медными жилами |  |  |  | м | 0.143 | Диаметр - 9,5 мм | 1907 |  | 1906
Провода, шины, кабели | Кабель | Кабель термостойкий с медными жилами | ПРКС 3х0,75 | Кабель термостойкий с медными жилами |  |  |  | м | 0.06 | Диаметр - 7 мм | 1908 |  | 1907
Провода, шины, кабели | Кабель | Кабель термостойкий с медными жилами | ПРКС 3х1,5 | Кабель термостойкий с медными жилами |  |  |  | м | 0.093 | Диаметр - 8,1 мм | 1909 |  | 1908
Провода, шины, кабели | Кабель | Кабель термостойкий с медными жилами | ПРКС 3х2,5 | Кабель термостойкий с медными жилами |  |  |  | м | 0.139 | Диаметр - 10 мм | 1910 |  | 1909
Провода, шины, кабели | Кабель | Кабель термостойкий с медными жилами | ПРКС 4х0,75 | Кабель термостойкий с медными жилами |  |  |  | м | 0.072 | Диаметр - 7,6 мм | 1911 |  | 1910
Провода, шины, кабели | Кабель | Кабель термостойкий с медными жилами | ПРКС 4х2,5 | Кабель термостойкий с медными жилами |  |  |  | м | 0.174 | Диаметр - 11 мм | 1912 |  | 1911
Провода, шины, кабели | Кабель | Кабель термостойкий с медными жилами | ПРКС 4х4,0 | Кабель термостойкий с медными жилами |  |  |  | м | 0.302 | Диаметр - 12,4 мм | 1913 |  | 1912
Провода, шины, кабели | Кабель | ПвПу | ПвПу-1x35/16-6 | Кабель силовой с медной жилой с изоляцией из сшитого полиэтилена, с усиленной наружной оболочкой на напряжение 6 кВ | ТУ 16.К71-359-2005 |  | ООО «ГК «Севкабель» | м | 0.811 | Диаетр кабеля - 23,24 | 1914 | Нов. | 1913
Провода, шины, кабели | Кабель | ПвПу | ПвПу-1x50/16-6 | Кабель силовой с медной жилой с изоляцией из сшитого полиэтилена, с усиленной наружной оболочкой на напряжение 6 кВ | ТУ 16.К71-359-2005 |  | ООО «ГК «Севкабель» | м | 0.977 | Диаетр кабеля - 24,57 | 1915 |  | 1914
Провода, шины, кабели | Кабель | ПвПу | ПвПу-1x70/16-6 | Кабель силовой с медной жилой с изоляцией из сшитого полиэтилена, с усиленной наружной оболочкой на напряжение 6 кВ | ТУ 16.К71-359-2005 |  | ООО «ГК «Севкабель» | м | 1.193 | Диаетр кабеля - 26,06 | 1916 |  | 1915
Провода, шины, кабели | Кабель | ПвПу | ПвПу-1x95/16-6 | Кабель силовой с медной жилой с изоляцией из сшитого полиэтилена, с усиленной наружной оболочкой на напряжение 6 кВ | ТУ 16.К71-359-2005 |  | ООО «ГК «Севкабель» | м | 1.456 | Диаетр кабеля - 27,65 | 1917 |  | 1916
Провода, шины, кабели | Кабель | ПвПу | ПвПу-1x120/16-6 | Кабель силовой с медной жилой с изоляцией из сшитого полиэтилена, с усиленной наружной оболочкой на напряжение 6 кВ | ТУ 16.К71-359-2005 |  | ООО «ГК «Севкабель» | м | 1.714 | Диаетр кабеля - 29,04 | 1918 |  | 1917
Провода, шины, кабели | Кабель | ПвПу | ПвПу-1x150/25-6 | Кабель силовой с медной жилой с изоляцией из сшитого полиэтилена, с усиленной наружной оболочкой на напряжение 6 кВ | ТУ 16.К71-359-2005 |  | ООО «ГК «Севкабель» | м | 2.131 | Диаетр кабеля - 31,27 | 1919 |  | 1918
Провода, шины, кабели | Кабель | ПвПу | ПвПу-1x185/25-6 | Кабель силовой с медной жилой с изоляцией из сшитого полиэтилена, с усиленной наружной оболочкой на напряжение 6 кВ | ТУ 16.К71-359-2005 |  | ООО «ГК «Севкабель» | м | 2.487 | Диаетр кабеля - 33,02 | 1920 |  | 1919
Провода, шины, кабели | Кабель | ПвПу | ПвПу-1x240/25-6 | Кабель силовой с медной жилой с изоляцией из сшитого полиэтилена, с усиленной наружной оболочкой на напряжение 6 кВ | ТУ 16.К71-359-2005 |  | ООО «ГК «Севкабель» | м | 3.045 | Диаетр кабеля - 35,45 | 1921 |  | 1920
Провода, шины, кабели | Кабель | ПвПу | ПвПу-1x300/25-6 | Кабель силовой с медной жилой с изоляцией из сшитого полиэтилена, с усиленной наружной оболочкой на напряжение 6 кВ | ТУ 16.К71-359-2005 |  | ООО «ГК «Севкабель» | м | 3.659 | Диаетр кабеля - 38 | 1922 |  | 1921
Провода, шины, кабели | Кабель | ПвПу | ПвПу-1x400/35-6 | Кабель силовой с медной жилой с изоляцией из сшитого полиэтилена, с усиленной наружной оболочкой на напряжение 6 кВ | ТУ 16.К71-359-2005 |  | ООО «ГК «Севкабель» | м | 4.746 | Диаетр кабеля - 41,56 | 1923 |  | 1922
Провода, шины, кабели | Кабель | ПвПу | ПвПу-1x500/35-6 | Кабель силовой с медной жилой с изоляцией из сшитого полиэтилена, с усиленной наружной оболочкой на напряжение 6 кВ | ТУ 16.К71-359-2005 |  | ООО «ГК «Севкабель» | м | 5.743 | Диаетр кабеля - 44,74 | 1924 |  | 1923
Провода, шины, кабели | Кабель | ПвПу | ПвПу-1x630/35-6 | Кабель силовой с медной жилой с изоляцией из сшитого полиэтилена, с усиленной наружной оболочкой на напряжение 6 кВ | ТУ 16.К71-359-2005 |  | ООО «ГК «Севкабель» | м | 6.996 | Диаетр кабеля - 47,96 | 1925 |  | 1924
Провода, шины, кабели | Кабель | ПвПу | ПвПу-1x800/35-6 | Кабель силовой с медной жилой с изоляцией из сшитого полиэтилена, с усиленной наружной оболочкой на напряжение 6 кВ | ТУ 16.К71-359-2005 |  | ООО «ГК «Севкабель» | м | 8.622 | Диаетр кабеля - 51,71 | 1926 |  | 1925
Провода, шины, кабели | Кабель | ПвПу | ПвПу-3x35/16-6 | Кабель силовой с медными жилами с изоляцией из сшитого полиэтилена, с усиленной наружной оболочкой на напряжение 6 кВ | ТУ 16.К71-359-2005 |  | ООО «ГК «Севкабель» | м | 2.638 | Диаетр кабеля - 42,37 | 1927 |  | 1926
Провода, шины, кабели | Кабель | ПвПу | ПвПу-3x50/16-6 | Кабель силовой с медными жилами с изоляцией из сшитого полиэтилена, с усиленной наружной оболочкой на напряжение 6 кВ | ТУ 16.К71-359-2005 |  | ООО «ГК «Севкабель» | м | 3.531 | Диаетр кабеля - 48,24 | 1928 |  | 1927
Провода, шины, кабели | Кабель | ПвПу | ПвПу-3x70/16-6 | Кабель силовой с медными жилами с изоляцией из сшитого полиэтилена, с усиленной наружной оболочкой на напряжение 6 кВ | ТУ 16.К71-359-2005 |  | ООО «ГК «Севкабель» | м | 4.109 | Диаетр кабеля - 48,87 | 1929 |  | 1928
Провода, шины, кабели | Кабель | ПвПу | ПвПу-3x95/16-6 | Кабель силовой с медными жилами с изоляцией из сшитого полиэтилена, с усиленной наружной оболочкой на напряжение 6 кВ | ТУ 16.К71-359-2005 |  | ООО «ГК «Севкабель» | м | 4.93 | Диаетр кабеля - 51,86 | 1930 |  | 1929
Провода, шины, кабели | Кабель | ПвПу | ПвПу-3x120/16-6 | Кабель силовой с медными жилами с изоляцией из сшитого полиэтилена, с усиленной наружной оболочкой на напряжение 6 кВ | ТУ 16.К71-359-2005 |  | ООО «ГК «Севкабель» | м | 5.837 | Диаетр кабеля - 54,86 | 1931 |  | 1930
Провода, шины, кабели | Кабель | ПвПу | ПвПу-3x150/25-6 | Кабель силовой с медными жилами с изоляцией из сшитого полиэтилена, с усиленной наружной оболочкой на напряжение 6 кВ | ТУ 16.К71-359-2005 |  | ООО «ГК «Севкабель» | м | 7.081 | Диаетр кабеля - 59,22 | 1932 |  | 1931
Провода, шины, кабели | Кабель | ПвПу | ПвПу-3x185/25-6 | Кабель силовой с медными жилами с изоляцией из сшитого полиэтилена, с усиленной наружной оболочкой на напряжение 6 кВ | ТУ 16.К71-359-2005 |  | ООО «ГК «Севкабель» | м | 8.348 | Диаетр кабеля - 62,98 | 1933 |  | 1932
Провода, шины, кабели | Кабель | ПвПу | ПвПу-3x240/25-6 | Кабель силовой с медными жилами с изоляцией из сшитого полиэтилена, с усиленной наружной оболочкой на напряжение 6 кВ | ТУ 16.К71-359-2005 |  | ООО «ГК «Севкабель» | м | 10.365 | Диаетр кабеля - 68,6 | 1934 |  | 1933
Провода, шины, кабели | Лента | Лента "Осторожно Кабель" | ЛСЭ 150 | Лента Осторожно Кабель 150 мм |  |  |  | ролик |  |  | 1935 | Нов. | 1934
Провода, шины, кабели | Лента | Лента "Осторожно Кабель" | ЛСЭ 250 | Лента Осторожно Кабель 250 мм |  |  |  | ролик |  |  | 1936 | Нов. | 1935
Провода, шины, кабели | Лента | Лента "Осторожно Кабель" | ЛСЭ 300 | Лента Осторожно Кабель 300 мм |  |  |  | ролик |  |  | 1937 | Нов. | 1936
Провода, шины, кабели | Лента | Лента "Осторожно Кабель" | ЛСЭ 450 | Лента Осторожно Кабель 450 мм |  |  |  | ролик |  |  | 1938 | Нов. | 1937
Провода, шины, кабели | Лента | Лента "Осторожно Кабель" | ЛСЭ 600 | Лента Осторожно Кабель 600 мм |  |  |  | ролик |  |  | 1939 | Нов. | 1938
Провода, шины, кабели | Лента | Лента "Осторожно Кабель" | ЛСЭ 750 | Лента Осторожно Кабель 750 мм |  |  |  | ролик |  |  | 1940 | Нов. | 1939
Провода, шины, кабели | Лента | Лента "Осторожно Кабель" | ЛСЭ 900 | Лента Осторожно Кабель 900 мм |  |  |  | ролик |  |  | 1941 | Нов. | 1940
Провода, шины, кабели | Муфты для кабелей | Концевая с бум. Изоляцией 3-4 жильный, 1 кВ | 3КВтпнг-LS1-25/50-В | Муфта концевая внутренней установки не распространяющие горение для 3 жильного кабеля с бумажной пропитанной изоляцией, 1кВ | ТУ_3599-301-04001953-2013 |  | ЗАО «ПЗЭМИ» | шт. |  | Для кабелей ААШнг, Цанг, В - внутренней, Н - наружной | 1942 |  | 1941
Провода, шины, кабели | Муфты для кабелей | Концевая с бум. Изоляцией 3-4 жильный, 1 кВ | 3КВтпнг-LS1-70/120-В | Муфта концевая внутренней установки не распространяющие горение для 3 жильного кабеля с бумажной пропитанной изоляцией, 1кВ | ТУ_3599-301-04001953-2013 |  | ЗАО «ПЗЭМИ» | шт. |  | Для кабелей ААШнг, ЦААШнг, В - внутренней, Н - наружной | 1943 |  | 1942
Провода, шины, кабели | Муфты для кабелей | Концевая с бум. Изоляцией 3-4 жильный, 1 кВ | 3КВтпнг-LS1-150/240-В | Муфта концевая внутренней установки не распространяющие горение для 3 жильного кабеля с бумажной пропитанной изоляцией, 1кВ | ТУ_3599-301-04001953-2013 |  | ЗАО «ПЗЭМИ» | шт. |  | Для кабелей ААШнг, ЦААШнг, В - внутренней, Н - наружной | 1944 |  | 1943
Провода, шины, кабели | Муфты для кабелей | Концевая с бум. Изоляцией 3-4 жильный, 1 кВ | 4КВтпнг-LS1-25/50-В | Муфта концевая внутренней установки не распространяющие горение для 4 жильного кабеля с бумажной пропитанной изоляцией, 1кВ | ТУ_3599-301-04001953-2013 |  | ЗАО «ПЗЭМИ» | шт. |  | Для кабелей ААШнг, ЦААШнг, В - внутренней, Н - наружной | 1945 |  | 1944
Провода, шины, кабели | Муфты для кабелей | Концевая с бум. Изоляцией 3-4 жильный, 1 кВ | 4КВтпнг-LS1-70/120-В | Муфта концевая внутренней установки не распространяющие горение для 4 жильного кабеля с бумажной пропитанной изоляцией, 1кВ | ТУ_3599-301-04001953-2013 |  | ЗАО «ПЗЭМИ» | шт. |  | Для кабелей ААШнг, ЦААШнг, В - внутренней, Н - наружной | 1946 |  | 1945
Провода, шины, кабели | Муфты для кабелей | Концевая с бум. Изоляцией 3-4 жильный, 1 кВ | 4КВтпнг-LS1-150/240-В | Муфта концевая внутренней установки не распространяющие горение для 4 жильного кабеля с бумажной пропитанной изоляцией, 1кВ | ТУ_3599-301-04001953-2013 |  | ЗАО «ПЗЭМИ» | шт. |  | Для кабелей ААШнг, ЦААШнг, В - внутренней, Н - наружной | 1947 |  | 1946
Провода, шины, кабели | Муфты для кабелей | Концевая с бум. Изоляцией 3-4 жильный, 1 кВ | 3КНтпнг-LS1-25/50-В | Муфта концевая наружной установки не распространяющие горение для 3 жильного кабеля с бумажной пропитанной изоляцией, 1кВ | ТУ_3599-301-04001953-2013 |  | ЗАО «ПЗЭМИ» | шт. |  | Для кабелей ААШнг, ЦААШнг, В - внутренней, Н - наружной | 1948 |  | 1947
Провода, шины, кабели | Муфты для кабелей | Концевая с бум. Изоляцией 3-4 жильный, 1 кВ | 3КНтпнг-LS1-70/120-В | Муфта концевая наружной установки не распространяющие горение для 3 жильного кабеля с бумажной пропитанной изоляцией, 1кВ | ТУ_3599-301-04001953-2013 |  | ЗАО «ПЗЭМИ» | шт. |  | Для кабелей ААШнг, ЦААШнг, В - внутренней, Н - наружной | 1949 |  | 1948
Провода, шины, кабели | Муфты для кабелей | Концевая с бум. Изоляцией 3-4 жильный, 1 кВ | 3КНтпнг-LS1-150/240-В | Муфта концевая наружной установки не распространяющие горение для 3 жильного кабеля с бумажной пропитанной изоляцией, 1кВ | ТУ_3599-301-04001953-2013 |  | ЗАО «ПЗЭМИ» | шт. |  | Для кабелей ААШнг, ЦААШнг, В - внутренней, Н - наружной | 1950 |  | 1949
Провода, шины, кабели | Муфты для кабелей | Концевая с бум. Изоляцией 3-4 жильный, 1 кВ | 4КНтпнг-LS1-25/50-В | Муфта концевая наружной установки не распространяющие горение для 4 жильного кабеля с бумажной пропитанной изоляцией, 1кВ | ТУ_3599-301-04001953-2013 |  | ЗАО «ПЗЭМИ» | шт. |  | Для кабелей ААШнг, ЦААШнг, В - внутренней, Н - наружной | 1951 |  | 1950
Провода, шины, кабели | Муфты для кабелей | Концевая с бум. Изоляцией 3-4 жильный, 1 кВ | 4КНтпнг-LS1-70/120-В | Муфта концевая наружной установки не распространяющие горение для 4 жильного кабеля с бумажной пропитанной изоляцией, 1кВ | ТУ_3599-301-04001953-2013 |  | ЗАО «ПЗЭМИ» | шт. |  | Для кабелей ААШнг, ЦААШнг, В - внутренней, Н - наружной | 1952 |  | 1951
Провода, шины, кабели | Муфты для кабелей | Концевая с бум. Изоляцией 3-4 жильный, 1 кВ | 4КНтпнг-LS1-150/240-В | Муфта концевая наружной установки не распространяющие горение для 4 жильного кабеля с бумажной пропитанной изоляцией, 1кВ | ТУ_3599-301-04001953-2013 |  | ЗАО «ПЗЭМИ» | шт. |  | Для кабелей ААШнг, ЦААШнг, В - внутренней, Н - наружной | 1953 |  | 1952
Провода, шины, кабели | Муфты для кабелей | Концевая с пласт. изоляцией 1-5 жильный бронированный, 1 кВ | 1ПКНтБнг-LS-в-10/25 | Муфта концевая наружной установки не распространяющие горение для одножильного бронированного кабеля с пластмассовой изоляцией, 1 кВ | ТУ_3599-012-04001953-2004 |  | ЗАО «ПЗЭМИ» | шт. |  | Для кабелей ВБВГнг-LS-1, АВБВГнг-LS-1 | 1954 |  | 1953
Провода, шины, кабели | Муфты для кабелей | Концевая с пласт. изоляцией 1-5 жильный бронированный, 1 кВ | 1ПКНтБнг-LS-в-35/50 | Муфта концевая наружной установки не распространяющие горение для одножильного бронированного кабеля с пластмассовой изоляцией, 1 кВ | ТУ_3599-012-04001953-2004 |  | ЗАО «ПЗЭМИ» | шт. |  | Для кабелей ВБВГнг-LS-1, АВБВГнг-LS-1 | 1955 |  | 1954
Провода, шины, кабели | Муфты для кабелей | Концевая с пласт. изоляцией 1-5 жильный бронированный, 1 кВ | 1ПКНтБнг-LS-в-70/120 | Муфта концевая наружной установки не распространяющие горение для одножильного бронированного кабеля с пластмассовой изоляцией, 1 кВ | ТУ_3599-012-04001953-2004 |  | ЗАО «ПЗЭМИ» | шт. |  | Для кабелей ВБВГнг-LS-1, АВБВГнг-LS-1 | 1956 |  | 1955
Провода, шины, кабели | Муфты для кабелей | Концевая с пласт. изоляцией 1-5 жильный бронированный, 1 кВ | 1ПКНтБнг-LS-в-150/240 | Муфта концевая наружной установки не распространяющие горение для одножильного бронированного кабеля с пластмассовой изоляцией, 1 кВ | ТУ_3599-012-04001953-2004 |  | ЗАО «ПЗЭМИ» | шт. |  | Для кабелей ВБВГнг-LS-1, АВБВГнг-LS-1 | 1957 |  | 1956
Провода, шины, кабели | Муфты для кабелей | Концевая с пласт. изоляцией 1-5 жильный бронированный, 1 кВ | 1ПКВтБнг-LS-в-10/25 | Муфта концевая внутренней установки не распространяющие горение для одножильного бронированного кабеля с пластмассовой изоляцией, 1 кВ | ТУ_3599-012-04001953-2004 |  | ЗАО «ПЗЭМИ» | шт. |  | Для кабелей ВБВГнг-LS-1, АВБВГнг-LS-1 | 1958 |  | 1957
Провода, шины, кабели | Муфты для кабелей | Концевая с пласт. изоляцией 1-5 жильный бронированный, 1 кВ | 1ПКВтБнг-LS-в-35/50 | Муфта концевая внутренней установки не распространяющие горение для одножильного бронированного кабеля с пластмассовой изоляцией, 1 кВ | ТУ_3599-012-04001953-2004 |  | ЗАО «ПЗЭМИ» | шт. |  | Для кабелей ВБВГнг-LS-1, АВБВГнг-LS-1 | 1959 |  | 1958
Провода, шины, кабели | Муфты для кабелей | Концевая с пласт. изоляцией 1-5 жильный бронированный, 1 кВ | 1ПКВтБнг-LS-в-70/120 | Муфта концевая внутренней установки не распространяющие горение для одножильного бронированного кабеля с пластмассовой изоляцией, 1 кВ | ТУ_3599-012-04001953-2004 |  | ЗАО «ПЗЭМИ» | шт. |  | Для кабелей ВБВГнг-LS-1, АВБВГнг-LS-1 | 1960 |  | 1959
Провода, шины, кабели | Муфты для кабелей | Концевая с пласт. изоляцией 1-5 жильный бронированный, 1 кВ | 1ПКВтБнг-LS-в-150/240 | Муфта концевая внутренней установки не распространяющие горение для одножильного бронированного кабеля с пластмассовой изоляцией, 1 кВ | ТУ_3599-012-04001953-2004 |  | ЗАО «ПЗЭМИ» | шт. |  | Для кабелей ВБВГнг-LS-1, АВБВГнг-LS-1 | 1961 |  | 1960
Провода, шины, кабели | Муфты для кабелей | Концевая с пласт. изоляцией 1-5 жильный бронированный, 1 кВ | 2ПКНтпБнг-LS-в-10/25 | Муфта концевая наружной установки не распространяющие горение для двухжильного бронированного кабеля с пластмассовой изоляцией, 1 кВ | ТУ_3599-012-04001953-2004 |  | ЗАО «ПЗЭМИ» | шт. |  | Для кабелей ВБВГнг-LS-1, АВБВГнг-LS-1 | 1962 |  | 1961
Провода, шины, кабели | Муфты для кабелей | Концевая с пласт. изоляцией 1-5 жильный бронированный, 1 кВ | 2ПКНтпБнг-LS-в-35/50 | Муфта концевая наружной установки не распространяющие горение для двухжильного бронированного кабеля с пластмассовой изоляцией, 1 кВ | ТУ_3599-012-04001953-2004 |  | ЗАО «ПЗЭМИ» | шт. |  | Для кабелей ВБВГнг-LS-1, АВБВГнг-LS-1 | 1963 |  | 1962
Провода, шины, кабели | Муфты для кабелей | Концевая с пласт. изоляцией 1-5 жильный бронированный, 1 кВ | 2ПКНтпБнг-LS-в-70/120 | Муфта концевая наружной установки не распространяющие горение для двухжильного бронированного кабеля с пластмассовой изоляцией, 1 кВ | ТУ_3599-012-04001953-2004 |  | ЗАО «ПЗЭМИ» | шт. |  | Для кабелей ВБВГнг-LS-1, АВБВГнг-LS-1 | 1964 |  | 1963
Провода, шины, кабели | Муфты для кабелей | Концевая с пласт. изоляцией 1-5 жильный бронированный, 1 кВ | 2ПКНтпБнг-LS-в-150/240 | Муфта концевая наружной установки не распространяющие горение для двухжильного бронированного кабеля с пластмассовой изоляцией, 1 кВ | ТУ_3599-012-04001953-2004 |  | ЗАО «ПЗЭМИ» | шт. |  | Для кабелей ВБВГнг-LS-1, АВБВГнг-LS-1 | 1965 |  | 1964
Провода, шины, кабели | Муфты для кабелей | Концевая с пласт. изоляцией 1-5 жильный бронированный, 1 кВ | 2ПКВтпБнг-LS-в-10/25 | Муфта концевая внутренней установки не распространяющие горение для двухжильного бронированного кабеля с пластмассовой изоляцией, 1 кВ | ТУ_3599-012-04001953-2004 |  | ЗАО «ПЗЭМИ» | шт. |  | Для кабелей ВБВГнг-LS-1, АВБВГнг-LS-1 | 1966 |  | 1965
Провода, шины, кабели | Муфты для кабелей | Концевая с пласт. изоляцией 1-5 жильный бронированный, 1 кВ | 2ПКВтпБнг-LS-в-35/50 | Муфта концевая внутренней установки не распространяющие горение для двухжильного бронированного кабеля с пластмассовой изоляцией, 1 кВ | ТУ_3599-012-04001953-2004 |  | ЗАО «ПЗЭМИ» | шт. |  | Для кабелей ВБВГнг-LS-1, АВБВГнг-LS-1 | 1967 |  | 1966
Провода, шины, кабели | Муфты для кабелей | Концевая с пласт. изоляцией 1-5 жильный бронированный, 1 кВ | 2ПКВтпБнг-LS-в-70/120 | Муфта концевая внутренней установки не распространяющие горение для двухжильного бронированного кабеля с пластмассовой изоляцией, 1 кВ | ТУ_3599-012-04001953-2004 |  | ЗАО «ПЗЭМИ» | шт. |  | Для кабелей ВБВГнг-LS-1, АВБВГнг-LS-1 | 1968 |  | 1967
Провода, шины, кабели | Муфты для кабелей | Концевая с пласт. изоляцией 1-5 жильный бронированный, 1 кВ | 2ПКВтпБнг-LS-в-150/240 | Муфта концевая внутренней установки не распространяющие горение для двухжильного бронированного кабеля с пластмассовой изоляцией, 1 кВ | ТУ_3599-012-04001953-2004 |  | ЗАО «ПЗЭМИ» | шт. |  | Для кабелей ВБВГнг-LS-1, АВБВГнг-LS-1 | 1969 |  | 1968
Провода, шины, кабели | Муфты для кабелей | Концевая с пласт. изоляцией 1-5 жильный бронированный, 1 кВ | 3ПКНтпБнг-LS-в-10/25 | Муфта концевая наружной установки не распространяющие горение для трехжильного бронированного кабеля с пластмассовой изоляцией, 1 кВ | ТУ_3599-012-04001953-2004 |  | ЗАО «ПЗЭМИ» | шт. |  | Для кабелей ВБВГнг-LS-1, АВБВГнг-LS-1 | 1970 |  | 1969
Провода, шины, кабели | Муфты для кабелей | Концевая с пласт. изоляцией 1-5 жильный бронированный, 1 кВ | 3ПКНтпБнг-LS-в-35/50 | Муфта концевая наружной установки не распространяющие горение для трехжильного бронированного кабеля с пластмассовой изоляцией, 1 кВ | ТУ_3599-012-04001953-2004 |  | ЗАО «ПЗЭМИ» | шт. |  | Для кабелей ВБВГнг-LS-1, АВБВГнг-LS-1 | 1971 |  | 1970
Провода, шины, кабели | Муфты для кабелей | Концевая с пласт. изоляцией 1-5 жильный бронированный, 1 кВ | 3ПКНтпБнг-LS-в-70/120 | Муфта концевая наружной установки не распространяющие горение для трехжильного бронированного кабеля с пластмассовой изоляцией, 1 кВ | ТУ_3599-012-04001953-2004 |  | ЗАО «ПЗЭМИ» | шт. |  | Для кабелей ВБВГнг-LS-1, АВБВГнг-LS-1 | 1972 |  | 1971
Провода, шины, кабели | Муфты для кабелей | Концевая с пласт. изоляцией 1-5 жильный бронированный, 1 кВ | 3ПКНтпБнг-LS-в-150/240 | Муфта концевая наружной установки не распространяющие горение для трехжильного бронированного кабеля с пластмассовой изоляцией, 1 кВ | ТУ_3599-012-04001953-2004 |  | ЗАО «ПЗЭМИ» | шт. |  | Для кабелей ВБВГнг-LS-1, АВБВГнг-LS-1 | 1973 |  | 1972
Провода, шины, кабели | Муфты для кабелей | Концевая с пласт. изоляцией 1-5 жильный бронированный, 1 кВ | 3ПКВтпБнг-LS-в-10/25 | Муфта концевая внутренней установки не распространяющие горение для трехжильного бронированного кабеля с пластмассовой изоляцией, 1 кВ | ТУ_3599-012-04001953-2004 |  | ЗАО «ПЗЭМИ» | шт. |  | Для кабелей ВБВГнг-LS-1, АВБВГнг-LS-1 | 1974 |  | 1973
Провода, шины, кабели | Муфты для кабелей | Концевая с пласт. изоляцией 1-5 жильный бронированный, 1 кВ | 3ПКВтпБнг-LS-в-35/50 | Муфта концевая внутренней установки не распространяющие горение для трехжильного бронированного кабеля с пластмассовой изоляцией, 1 кВ | ТУ_3599-012-04001953-2004 |  | ЗАО «ПЗЭМИ» | шт. |  | Для кабелей ВБВГнг-LS-1, АВБВГнг-LS-1 | 1975 |  | 1974
Провода, шины, кабели | Муфты для кабелей | Концевая с пласт. изоляцией 1-5 жильный бронированный, 1 кВ | 3ПКВтпБнг-LS-в-70/120 | Муфта концевая внутренней установки не распространяющие горение для трехжильного бронированного кабеля с пластмассовой изоляцией, 1 кВ | ТУ_3599-012-04001953-2004 |  | ЗАО «ПЗЭМИ» | шт. |  | Для кабелей ВБВГнг-LS-1, АВБВГнг-LS-1 | 1976 |  | 1975
Провода, шины, кабели | Муфты для кабелей | Концевая с пласт. изоляцией 1-5 жильный бронированный, 1 кВ | 3ПКВтпБнг-LS-в-150/240 | Муфта концевая внутренней установки не распространяющие горение для трехжильного бронированного кабеля с пластмассовой изоляцией, 1 кВ | ТУ_3599-012-04001953-2004 |  | ЗАО «ПЗЭМИ» | шт. |  | Для кабелей ВБВГнг-LS-1, АВБВГнг-LS-1 | 1977 |  | 1976
Провода, шины, кабели | Муфты для кабелей | Концевая с пласт. изоляцией 1-5 жильный бронированный, 1 кВ | 4ПКНтпБнг-LS-в-10/25 | Муфта концевая наружной установки не распространяющие горение для четырехжильного бронированного кабеля с пластмассовой изоляцией, 1 кВ | ТУ_3599-012-04001953-2004 |  | ЗАО «ПЗЭМИ» | шт. |  | Для кабелей ВБВГнг-LS-1, АВБВГнг-LS-1 | 1978 |  | 1977
Провода, шины, кабели | Муфты для кабелей | Концевая с пласт. изоляцией 1-5 жильный бронированный, 1 кВ | 4ПКНтпБнг-LS-в-35/50 | Муфта концевая наружной установки не распространяющие горение для четырехжильного бронированного кабеля с пластмассовой изоляцией, 1 кВ | ТУ_3599-012-04001953-2004 |  | ЗАО «ПЗЭМИ» | шт. |  | Для кабелей ВБВГнг-LS-1, АВБВГнг-LS-1 | 1979 |  | 1978
Провода, шины, кабели | Муфты для кабелей | Концевая с пласт. изоляцией 1-5 жильный бронированный, 1 кВ | 4ПКНтпБнг-LS-в-70/120 | Муфта концевая наружной установки не распространяющие горение для четырехжильного бронированного кабеля с пластмассовой изоляцией, 1 кВ | ТУ_3599-012-04001953-2004 |  | ЗАО «ПЗЭМИ» | шт. |  | Для кабелей ВБВГнг-LS-1, АВБВГнг-LS-1 | 1980 |  | 1979
Провода, шины, кабели | Муфты для кабелей | Концевая с пласт. изоляцией 1-5 жильный бронированный, 1 кВ | 4ПКНтпБнг-LS-в-150/240 | Муфта концевая наружной установки не распространяющие горение для четырехжильного бронированного кабеля с пластмассовой изоляцией, 1 кВ | ТУ_3599-012-04001953-2004 |  | ЗАО «ПЗЭМИ» | шт. |  | Для кабелей ВБВГнг-LS-1, АВБВГнг-LS-1 | 1981 |  | 1980
Провода, шины, кабели | Муфты для кабелей | Концевая с пласт. изоляцией 1-5 жильный бронированный, 1 кВ | 4ПКВтпБнг-LS-в-10/25 | Муфта концевая внутренней установки не распространяющие горение для четырехжильного бронированного кабеля с пластмассовой изоляцией, 1 кВ | ТУ_3599-012-04001953-2004 |  | ЗАО «ПЗЭМИ» | шт. |  | Для кабелей ВБВГнг-LS-1, АВБВГнг-LS-1 | 1982 |  | 1981
Провода, шины, кабели | Муфты для кабелей | Концевая с пласт. изоляцией 1-5 жильный бронированный, 1 кВ | 4ПКВтпБнг-LS-в-35/50 | Муфта концевая внутренней установки не распространяющие горение для четырехжильного бронированного кабеля с пластмассовой изоляцией, 1 кВ | ТУ_3599-012-04001953-2004 |  | ЗАО «ПЗЭМИ» | шт. |  | Для кабелей ВБВГнг-LS-1, АВБВГнг-LS-1 | 1983 |  | 1982
Провода, шины, кабели | Муфты для кабелей | Концевая с пласт. изоляцией 1-5 жильный бронированный, 1 кВ | 4ПКВтпБнг-LS-в-70/120 | Муфта концевая внутренней установки не распространяющие горение для четырехжильного бронированного кабеля с пластмассовой изоляцией, 1 кВ | ТУ_3599-012-04001953-2004 |  | ЗАО «ПЗЭМИ» | шт. |  | Для кабелей ВБВГнг-LS-1, АВБВГнг-LS-1 | 1984 |  | 1983
Провода, шины, кабели | Муфты для кабелей | Концевая с пласт. изоляцией 1-5 жильный бронированный, 1 кВ | 4ПКВтпБнг-LS-в-150/240 | Муфта концевая внутренней установки не распространяющие горение для четырехжильного бронированного кабеля с пластмассовой изоляцией, 1 кВ | ТУ_3599-012-04001953-2004 |  | ЗАО «ПЗЭМИ» | шт. |  | Для кабелей ВБВГнг-LS-1, АВБВГнг-LS-1 | 1985 |  | 1984
Провода, шины, кабели | Муфты для кабелей | Концевая с пласт. изоляцией 1-5 жильный бронированный, 1 кВ | 5ПКНтпБнг-LS-в-10/25 | Муфта концевая наружной установки не распространяющие горение для пятижильного бронированного кабеля с пластмассовой изоляцией, 1 кВ | ТУ_3599-012-04001953-2004 |  | ЗАО «ПЗЭМИ» | шт. |  | Для кабелей ВБВГнг-LS-1, АВБВГнг-LS-1 | 1986 |  | 1985
Провода, шины, кабели | Муфты для кабелей | Концевая с пласт. изоляцией 1-5 жильный бронированный, 1 кВ | 5ПКНтпБнг-LS-в-35/50 | Муфта концевая наружной установки не распространяющие горение для пятижильного бронированного кабеля с пластмассовой изоляцией, 1 кВ | ТУ_3599-012-04001953-2004 |  | ЗАО «ПЗЭМИ» | шт. |  | Для кабелей ВБВГнг-LS-1, АВБВГнг-LS-1 | 1987 |  | 1986
Провода, шины, кабели | Муфты для кабелей | Концевая с пласт. изоляцией 1-5 жильный бронированный, 1 кВ | 5ПКНтпБнг-LS-в-70/120 | Муфта концевая наружной установки не распространяющие горение для пятижильного бронированного кабеля с пластмассовой изоляцией, 1 кВ | ТУ_3599-012-04001953-2004 |  | ЗАО «ПЗЭМИ» | шт. |  | Для кабелей ВБВГнг-LS-1, АВБВГнг-LS-1 | 1988 |  | 1987
Провода, шины, кабели | Муфты для кабелей | Концевая с пласт. изоляцией 1-5 жильный бронированный, 1 кВ | 5ПКНтпБнг-LS-в-150/240 | Муфта концевая наружной установки не распространяющие горение для пятижильного бронированного кабеля с пластмассовой изоляцией, 1 кВ | ТУ_3599-012-04001953-2004 |  | ЗАО «ПЗЭМИ» | шт. |  | Для кабелей ВБВГнг-LS-1, АВБВГнг-LS-1 | 1989 |  | 1988
Провода, шины, кабели | Муфты для кабелей | Концевая с пласт. изоляцией 1-5 жильный бронированный, 1 кВ | 5ПКВтпБнг-LS-в-10/25 | Муфта концевая внутренней установки не распространяющие горение для пятижильного бронированного кабеля с пластмассовой изоляцией, 1 кВ | ТУ_3599-012-04001953-2004 |  | ЗАО «ПЗЭМИ» | шт. |  | Для кабелей ВБВГнг-LS-1, АВБВГнг-LS-1 | 1990 |  | 1989
Провода, шины, кабели | Муфты для кабелей | Концевая с пласт. изоляцией 1-5 жильный бронированный, 1 кВ | 5ПКВтпБнг-LS-в-35/50 | Муфта концевая внутренней установки не распространяющие горение для пятижильного бронированного кабеля с пластмассовой изоляцией, 1 кВ | ТУ_3599-012-04001953-2004 |  | ЗАО «ПЗЭМИ» | шт. |  | Для кабелей ВБВГнг-LS-1, АВБВГнг-LS-1 | 1991 |  | 1990
Провода, шины, кабели | Муфты для кабелей | Концевая с пласт. изоляцией 1-5 жильный бронированный, 1 кВ | 5ПКВтпБнг-LS-в-70/120 | Муфта концевая внутренней установки не распространяющие горение для пятижильного бронированного кабеля с пластмассовой изоляцией, 1 кВ | ТУ_3599-012-04001953-2004 |  | ЗАО «ПЗЭМИ» | шт. |  | Для кабелей ВБВГнг-LS-1, АВБВГнг-LS-1 | 1992 |  | 1991
Провода, шины, кабели | Муфты для кабелей | Концевая с пласт. изоляцией 1-5 жильный бронированный, 1 кВ | 5ПКВтпБнг-LS-в-150/240 | Муфта концевая внутренней установки не распространяющие горение для пятижильного бронированного кабеля с пластмассовой изоляцией, 1 кВ | ТУ_3599-012-04001953-2004 |  | ЗАО «ПЗЭМИ» | шт. |  | Для кабелей ВБВГнг-LS-1, АВБВГнг-LS-1 | 1993 |  | 1992
Провода, шины, кабели | Муфты для кабелей | Концевая с пласт. изоляцией 1-5 жильный, 1 кВ | 1ПКВНтнг-LS-в-10/25 | Муфта концевая внутренней установки не распространяющие горение для одножильного кабеля с пластмассовой изоляцией, 1 кВ | ТУ_3599-012-04001953-2004 |  | ЗАО «ПЗЭМИ» | шт. |  | Для каб. ВВГнг-LS-1, АВВГнг-LS-1, В - внутренней, Н - наружной | 1994 |  | 1993
Провода, шины, кабели | Муфты для кабелей | Концевая с пласт. изоляцией 1-5 жильный, 1 кВ | 1ПКВНтнг-LS-в-35/50 | Муфта концевая внутренней установки не распространяющие горение для одножильного кабеля с пластмассовой изоляцией, 1 кВ | ТУ_3599-012-04001953-2004 |  | ЗАО «ПЗЭМИ» | шт. |  | Для каб. ВВГнг-LS-1, АВВГнг-LS-1, В - внутренней, Н - наружной | 1995 |  | 1994
Провода, шины, кабели | Муфты для кабелей | Концевая с пласт. изоляцией 1-5 жильный, 1 кВ | 1ПКВНтнг-LS-в-70/120 | Муфта концевая внутренней установки не распространяющие горение для одножильного кабеля с пластмассовой изоляцией, 1 кВ | ТУ_3599-012-04001953-2004 |  | ЗАО «ПЗЭМИ» | шт. |  | Для каб. ВВГнг-LS-1, АВВГнг-LS-1, В - внутренней, Н - наружной | 1996 |  | 1995
Провода, шины, кабели | Муфты для кабелей | Концевая с пласт. изоляцией 1-5 жильный, 1 кВ | 1ПКВНтнг-LS-в-150/240 | Муфта концевая внутренней установки не распространяющие горение для одножильного кабеля с пластмассовой изоляцией, 1 кВ | ТУ_3599-012-04001953-2004 |  | ЗАО «ПЗЭМИ» | шт. |  | Для каб. ВВГнг-LS-1, АВВГнг-LS-1, В - внутренней, Н - наружной | 1997 |  | 1996
Провода, шины, кабели | Муфты для кабелей | Концевая с пласт. изоляцией 1-5 жильный, 1 кВ | 2ПКВНтпнг-LS-в-10/25 | Муфта концевая внутренней установки не распространяющие горение для двухжильного кабеля с пластмассовой изоляцией, 1 кВ | ТУ 3599-012-04001953-2004 |  | ЗАО «ПЗЭМИ» | шт. |  | Для каб. ВВГнг-LS-1, АВВГнг-LS-1, В - внутренней, Н - наружной | 1998 |  | 1997
Провода, шины, кабели | Муфты для кабелей | Концевая с пласт. изоляцией 1-5 жильный, 1 кВ | 2ПКВНтпнг-LS-в-35/50 | Муфта концевая внутренней установки не распространяющие горение для двухжильного кабеля с пластмассовой изоляцией, 1 кВ | ТУ 3599-012-04001953-2004 |  | ЗАО «ПЗЭМИ» | шт. |  | Для каб. ВВГнг-LS-1, АВВГнг-LS-1, В - внутренней, Н - наружной | 1999 |  | 1998
Провода, шины, кабели | Муфты для кабелей | Концевая с пласт. изоляцией 1-5 жильный, 1 кВ | 2ПКВНтпнг-LS-в-70/120 | Муфта концевая внутренней установки не распространяющие горение для двухжильного кабеля с пластмассовой изоляцией, 1 кВ | ТУ 3599-012-04001953-2004 |  | ЗАО «ПЗЭМИ» | шт. |  | Для каб. ВВГнг-LS-1, АВВГнг-LS-1, В - внутренней, Н - наружной | 2000 |  | 1999
Провода, шины, кабели | Муфты для кабелей | Концевая с пласт. изоляцией 1-5 жильный, 1 кВ | 2ПКВНтпнг-LS-в-150/240 | Муфта концевая внутренней установки не распространяющие горение для двухжильного кабеля с пластмассовой изоляцией, 1 кВ | ТУ 3599-012-04001953-2004 |  | ЗАО «ПЗЭМИ» | шт. |  | Для каб. ВВГнг-LS-1, АВВГнг-LS-1, В - внутренней, Н - наружной | 2001 |  | 2000
Провода, шины, кабели | Муфты для кабелей | Концевая с пласт. изоляцией 1-5 жильный, 1 кВ | 3ПКВНтпнг-LS-в-10/25 | Муфта концевая внутренней установки не распространяющие горение для трехжильного кабеля с пластмассовой изоляцией, 1 кВ | ТУ 3599-012-04001953-2004 |  | ЗАО «ПЗЭМИ» | шт. |  | Для каб. ВВГнг-LS-1, АВВГнг-LS-1, В - внутренней, Н - наружной | 2002 |  | 2001
Провода, шины, кабели | Муфты для кабелей | Концевая с пласт. изоляцией 1-5 жильный, 1 кВ | 3ПКВНтпнг-LS-в-35/50 | Муфта концевая внутренней установки не распространяющие горение для трехжильного кабеля с пластмассовой изоляцией, 1 кВ | ТУ 3599-012-04001953-2004 |  | ЗАО «ПЗЭМИ» | шт. |  | Для каб. ВВГнг-LS-1, АВВГнг-LS-1, В - внутренней, Н - наружной | 2003 |  | 2002
Провода, шины, кабели | Муфты для кабелей | Концевая с пласт. изоляцией 1-5 жильный, 1 кВ | 3ПКВНтпнг-LS-в-70/120 | Муфта концевая внутренней установки не распространяющие горение для трехжильного кабеля с пластмассовой изоляцией, 1 кВ | ТУ 3599-012-04001953-2004 |  | ЗАО «ПЗЭМИ» | шт. |  | Для каб. ВВГнг-LS-1, АВВГнг-LS-1, В - внутренней, Н - наружной | 2004 |  | 2003
Провода, шины, кабели | Муфты для кабелей | Концевая с пласт. изоляцией 1-5 жильный, 1 кВ | 3ПКВНтпнг-LS-в-150/240 | Муфта концевая внутренней установки не распространяющие горение для трехжильного кабеля с пластмассовой изоляцией, 1 кВ | ТУ 3599-012-04001953-2004 |  | ЗАО «ПЗЭМИ» | шт. |  | Для каб. ВВГнг-LS-1, АВВГнг-LS-1, В - внутренней, Н - наружной | 2005 |  | 2004
Провода, шины, кабели | Муфты для кабелей | Концевая с пласт. изоляцией 1-5 жильный, 1 кВ | 4ПКВНтпнг-LS-в-10/25 | Муфта концевая внутренней установки не распространяющие горение для четырехжильного кабеля с пластмассовой изоляцией, 1 кВ | ТУ 3599-012-04001953-2004 |  | ЗАО «ПЗЭМИ» | шт. |  | Для каб. ВВГнг-LS-1, АВВГнг-LS-1, В - внутренней, Н - наружной | 2006 |  | 2005
Провода, шины, кабели | Муфты для кабелей | Концевая с пласт. изоляцией 1-5 жильный, 1 кВ | 4ПКВНтпнг-LS-в-35/50 | Муфта концевая внутренней установки не распространяющие горение для четырехжильного кабеля с пластмассовой изоляцией, 1 кВ | ТУ 3599-012-04001953-2004 |  | ЗАО «ПЗЭМИ» | шт. |  | Для каб. ВВГнг-LS-1, АВВГнг-LS-1, В - внутренней, Н - наружной | 2007 |  | 2006
Провода, шины, кабели | Муфты для кабелей | Концевая с пласт. изоляцией 1-5 жильный, 1 кВ | 4ПКВНтпнг-LS-в-70/120 | Муфта концевая внутренней установки не распространяющие горение для четырехжильного кабеля с пластмассовой изоляцией, 1 кВ | ТУ 3599-012-04001953-2004 |  | ЗАО «ПЗЭМИ» | шт. |  | Для каб. ВВГнг-LS-1, АВВГнг-LS-1, В - внутренней, Н - наружной | 2008 |  | 2007
Провода, шины, кабели | Муфты для кабелей | Концевая с пласт. изоляцией 1-5 жильный, 1 кВ | 4ПКВНтпнг-LS-в-150/240 | Муфта концевая внутренней установки не распространяющие горение для четырехжильного кабеля с пластмассовой изоляцией, 1 кВ | ТУ 3599-012-04001953-2004 |  | ЗАО «ПЗЭМИ» | шт. |  | Для каб. ВВГнг-LS-1, АВВГнг-LS-1, В - внутренней, Н - наружной | 2009 |  | 2008
Провода, шины, кабели | Муфты для кабелей | Концевая с пласт. изоляцией 1-5 жильный, 1 кВ | 5ПКВНтпнг-LS-в-10/25 | Муфта концевая внутренней установки не распространяющие горение для пятижильного кабеля с пластмассовой изоляцией, 1 кВ | ТУ 3599-012-04001953-2004 |  | ЗАО «ПЗЭМИ» | шт. |  | Для каб. ВВГнг-LS-1, АВВГнг-LS-1, В - внутренней, Н - наружной | 2010 |  | 2009
Провода, шины, кабели | Муфты для кабелей | Концевая с пласт. изоляцией 1-5 жильный, 1 кВ | 5ПКВНтпнг-LS-в-35/50 | Муфта концевая внутренней установки не распространяющие горение для пятижильного кабеля с пластмассовой изоляцией, 1 кВ | ТУ 3599-012-04001953-2004 |  | ЗАО «ПЗЭМИ» | шт. |  | Для каб. ВВГнг-LS-1, АВВГнг-LS-1, В - внутренней, Н - наружной | 2011 |  | 2010
Провода, шины, кабели | Муфты для кабелей | Концевая с пласт. изоляцией 1-5 жильный, 1 кВ | 5ПКВНтпнг-LS-в-70/120 | Муфта концевая внутренней установки не распространяющие горение для пятижильного кабеля с пластмассовой изоляцией, 1 кВ | ТУ 3599-012-04001953-2004 |  | ЗАО «ПЗЭМИ» | шт. |  | Для каб. ВВГнг-LS-1, АВВГнг-LS-1, В - внутренней, Н - наружной | 2012 |  | 2011
Провода, шины, кабели | Муфты для кабелей | Концевая с пласт. изоляцией 1-5 жильный, 1 кВ | 5ПКВНтпнг-LS-в-150/240 | Муфта концевая внутренней установки не распространяющие горение для пятижильного кабеля с пластмассовой изоляцией, 1 кВ | ТУ 3599-012-04001953-2004 |  | ЗАО «ПЗЭМИ» | шт. |  | Для каб. ВВГнг-LS-1, АВВГнг-LS-1, В - внутренней, Н - наружной | 2013 |  | 2012
Провода, шины, кабели | Муфты для кабелей | Муфта концевая, для 5-тижильного кабеля 1 кВ | POLT-01/5X 10-35 | Муфта концевая для 5-ти жильного кабеля с пластмассовой изоляцией с болтовыми наконечниками, 1кВ |  |  | Raychem | шт. |  |  | 2014 |  | 2013
Провода, шины, кабели | Муфты для кабелей | Муфта концевая, для 5-тижильного кабеля 1 кВ | POLT-01/5X 10-35-СЕЕ01 | Муфта концевая для 5-ти жильного кабеля с пластмассовой изоляцией с болтовыми наконечниками, 1кВ |  |  | Raychem | шт. |  |  | 2015 |  | 2014
Провода, шины, кабели | Муфты для кабелей | Муфта концевая, для 5-тижильного кабеля 1 кВ | POLT-01/5X 150-240-L12 | Муфта концевая для 5-ти жильного кабеля с пластмассовой изоляцией с болтовыми наконечниками, 1кВ |  |  | Raychem | шт. |  |  | 2016 |  | 2015
Провода, шины, кабели | Муфты для кабелей | Муфта концевая, для 5-тижильного кабеля 1 кВ | POLT-01/5X 150-240-L12- СЕЕ01 | Муфта концевая для 5-ти жильного кабеля с пластмассовой изоляцией с болтовыми наконечниками, 1кВ |  |  | Raychem | шт. |  |  | 2017 |  | 2016
Провода, шины, кабели | Муфты для кабелей | Муфта концевая, для 5-тижильного кабеля 1 кВ | POLT-01/5X 35-70-L12 | Муфта концевая для 5-ти жильного кабеля с пластмассовой изоляцией с болтовыми наконечниками, 1кВ |  |  | Raychem | шт. |  |  | 2018 |  | 2017
Провода, шины, кабели | Муфты для кабелей | Муфта концевая, для 5-тижильного кабеля 1 кВ | POLT-01/5X 35-70-L12- СЕЕ01 | Муфта концевая для 5-ти жильного кабеля с пластмассовой изоляцией с болтовыми наконечниками, 1кВ |  |  | Raychem | шт. |  |  | 2019 |  | 2018
Провода, шины, кабели | Муфты для кабелей | Муфта концевая, для 5-тижильного кабеля 1 кВ | POLT-01/5X 70-120-L12 | Муфта концевая для 5-ти жильного кабеля с пластмассовой изоляцией с болтовыми наконечниками, 1кВ |  |  | Raychem | шт. |  |  | 2020 |  | 2019
Провода, шины, кабели | Муфты для кабелей | Муфта концевая, для 5-тижильного кабеля 1 кВ | POLT-01/5X 70-120-L12- СЕЕ01 | Муфта концевая для 5-ти жильного кабеля с пластмассовой изоляцией с болтовыми наконечниками, 1кВ |  |  | Raychem | шт. |  |  | 2021 |  | 2020
Провода, шины, кабели | Муфты для кабелей | -наконечники | М1,5 | -наконечники | [6 empty] | 2022 |  | 2021
Провода, шины, кабели | Муфты для кабелей | -наконечники | М2,5 | -наконечники | [6 empty] | 2023 |  | 2022
Провода, шины, кабели | Муфты для кабелей | -наконечники | М4 | -наконечники | [6 empty] | 2024 |  | 2023
Провода, шины, кабели | Муфты для кабелей | -наконечники | М6 | -наконечники | [6 empty] | 2025 |  | 2024
Провода, шины, кабели | Муфты для кабелей | -наконечники | М10 | -наконечники | [6 empty] | 2026 |  | 2025
Провода, шины, кабели | Муфты для кабелей | -наконечники | М16 | -наконечники | [6 empty] | 2027 |  | 2026
Провода, шины, кабели | Муфты для кабелей | -наконечники | М25 | -наконечники | [6 empty] | 2028 |  | 2027
Провода, шины, кабели | Муфты для кабелей | -наконечники | М35 | -наконечники | [6 empty] | 2029 |  | 2028
Провода, шины, кабели | Муфты для кабелей | -наконечники | М50 | -наконечники | [6 empty] | 2030 |  | 2029
Провода, шины, кабели | Муфты для кабелей | -наконечники | М70 | -наконечники | [6 empty] | 2031 |  | 2030
Провода, шины, кабели | Муфты для кабелей | -наконечники | М95 | -наконечники | [6 empty] | 2032 |  | 2031
Провода, шины, кабели | Муфты для кабелей | -наконечники | М120 | -наконечники | [6 empty] | 2033 |  | 2032
Провода, шины, кабели | Муфты для кабелей | -наконечники | М150 | -наконечники | [6 empty] | 2034 |  | 2033
Провода, шины, кабели | Провода | Провод ПуГВ | ПуГВ 0,5 | Провод с ПВХ изоляцией для электрических установок | ТУ 16-705.501-2010 |  |  | м | 0.0094 | диаметр 2,1 | 2035 |  | 2034
Провода, шины, кабели | Провода | Провод ПуГВ | ПуГВ 0,75 | Провод с ПВХ изоляцией для электрических установок | ТУ 16-705.501-2010 |  |  | м | 0.0126 | диаметр 2,3 | 2036 |  | 2035
Провода, шины, кабели | Провода | Провод ПуГВ | ПуГВ 1 | Провод с ПВХ изоляцией для электрических установок | ТУ 16-705.501-2010 |  |  | м | 0.0154 | диаметр 2,5 | 2037 |  | 2036
Провода, шины, кабели | Провода | Провод ПуГВ | ПуГВ 1,5 | Провод с ПВХ изоляцией для электрических установок | ТУ 16-705.501-2010 |  |  | м | 0.022 | диаметр 3 | 2038 |  | 2037
Провода, шины, кабели | Провода | Провод ПуГВ | ПуГВ 10 | Провод с ПВХ изоляцией для электрических установок | ТУ 16-705.501-2010 |  |  | м | 0.122 | диаметр 6 | 2039 |  | 2038
Провода, шины, кабели | Провода | Провод ПуГВ | ПуГВ 120 | Провод с ПВХ изоляцией для электрических установок | ТУ 16-705.501-2010 |  |  | м | 1.267 | диаметр 18,8 | 2040 |  | 2039
Провода, шины, кабели | Провода | Провод ПуГВ | ПуГВ 150 | Провод с ПВХ изоляцией для электрических установок | ТУ 16-705.501-2010 |  |  | м | 1.584 | диаметр 21 | 2041 |  | 2040
Провода, шины, кабели | Провода | Провод ПуГВ | ПуГВ 16 | Провод с ПВХ изоляцией для электрических установок | ТУ 16-705.501-2010 |  |  | м | 0.184 | диаметр 7,6 | 2042 |  | 2041
Провода, шины, кабели | Провода | Провод ПуГВ | ПуГВ 185 | Провод с ПВХ изоляцией для электрических установок | ТУ 16-705.501-2010 |  |  | м | 1.939 | диаметр 23,4 | 2043 |  | 2042
Провода, шины, кабели | Провода | Провод ПуГВ | ПуГВ 2,5 | Провод с ПВХ изоляцией для электрических установок | ТУ 16-705.501-2010 |  |  | м | 0.0349 | диаметр 3,6 | 2044 |  | 2043
Провода, шины, кабели | Провода | Провод ПуГВ | ПуГВ 240 | Провод с ПВХ изоляцией для электрических установок | ТУ 16-705.501-2010 |  |  | м | 2.537 | диаметр 27,3 | 2045 |  | 2044
Провода, шины, кабели | Провода | Провод ПуГВ | ПуГВ 25 | Провод с ПВХ изоляцией для электрических установок | ТУ 16-705.501-2010 |  |  | м | 0.28 | диаметр 9,6 | 2046 |  | 2045
Провода, шины, кабели | Провода | Провод ПуГВ | ПуГВ 300 | Провод с ПВХ изоляцией для электрических установок | ТУ 16-705.501-2010 |  |  | м | 3.169 | диаметр 31 | 2047 |  | 2046
Провода, шины, кабели | Провода | Провод ПуГВ | ПуГВ 35 | Провод с ПВХ изоляцией для электрических установок | ТУ 16-705.501-2010 |  |  | м | 0.397 | диаметр 10,9 | 2048 |  | 2047
Провода, шины, кабели | Провода | Провод ПуГВ | ПуГВ 4 | Провод с ПВХ изоляцией для электрических установок | ТУ 16-705.501-2010 |  |  | м | 0.0511 | диаметр 3,9 | 2049 |  | 2048
Провода, шины, кабели | Провода | Провод ПуГВ | ПуГВ 400 | Провод с ПВХ изоляцией для электрических установок | ТУ 16-705.501-2010 |  |  | м | 4.142 | диаметр 34,5 | 2050 |  | 2049
Провода, шины, кабели | Провода | Провод ПуГВ | ПуГВ 50 | Провод с ПВХ изоляцией для электрических установок | ТУ 16-705.501-2010 |  |  | м | 0.558 | диаметр 12,6 | 2051 |  | 2050
Провода, шины, кабели | Провода | Провод ПуГВ | ПуГВ 6 | Провод с ПВХ изоляцией для электрических установок | ТУ 16-705.501-2010 |  |  | м | 0.0742 | диаметр 4,7 | 2052 |  | 2051
Провода, шины, кабели | Провода | Провод ПуГВ | ПуГВ 70 | Провод с ПВХ изоляцией для электрических установок | ТУ 16-705.501-2010 |  |  | м | 0.761 | диаметр 14,6 | 2053 |  | 2052
Провода, шины, кабели | Провода | Провод ПуГВ | ПуГВ 95 | Провод с ПВХ изоляцией для электрических установок | ТУ 16-705.501-2010 |  |  | м | 1.026 | диаметр 17,2 | 2054 |  | 2053
Провода, шины, кабели | Провода | Провод сталеалюминевый АС | АС-10,6/1,77 | Провод сталеалюминевый | ГОСТ 839-80 |  |  | м | 0.0427 | ø провода - 4,5; масса смазки на 1км для АСКС-1, масса смазки для АСКП-1 | 2055 |  | 2054
Провода, шины, кабели | Провода | Провод сталеалюминевый АС | АС-16/2,69 | Провод сталеалюминевый | ГОСТ 839-80 |  |  | м | 0.0649 | ø провода - 5,6; масса смазки на 1км для АСКС-1, масса смазки для АСКП-1 | 2056 |  | 2055
Провода, шины, кабели | Провода | Провод сталеалюминевый АС | АС-24,9/4,15 | Провод сталеалюминевый | ГОСТ 839-80 |  |  | м | 0.1003 | ø провода - 6,9; масса смазки на 1км для АСКС-1,5, масса смазки для АСКП-1,5 | 2057 |  | 2056
Провода, шины, кабели | Провода | Провод сталеалюминевый АС | АС-36,9/6,15 | Провод сталеалюминевый | ГОСТ 839-80 |  |  | м | 0.148 | ø провода - 8,4; масса смазки на 1км для АСКС-2,5, масса смазки для АСКП-2,5 | 2058 |  | 2057
Провода, шины, кабели | Провода | Провод сталеалюминевый АС | АС-40/6,7 | Провод сталеалюминевый | ГОСТ 839-80 |  |  | м | 0.1613 | ø провода - 8,74; масса смазки на 1км для АСКС--, масса смазки для АСКП-- | 2059 |  | 2058
Провода, шины, кабели | Провода | Провод сталеалюминевый АС | АС-48,2/8,04 | Провод сталеалюминевый | ГОСТ 839-80 |  |  | м | 0.195 | ø провода - 9,6; масса смазки на 1км для АСКС-3, масса смазки для АСКП-3 | 2060 |  | 2059
Провода, шины, кабели | Провода | Провод сталеалюминевый АС | АС-63/10,5 | Провод сталеалюминевый | ГОСТ 839-80 |  |  | м | 0.254 | ø провода - 10,97; масса смазки на 1км для АСКС--, масса смазки для АСКП-- | 2061 |  | 2060
Провода, шины, кабели | Провода | Провод сталеалюминевый АС | АС-68/11,3 | Провод сталеалюминевый | ГОСТ 839-80 |  |  | м | 0.276 | ø провода - 11,4; масса смазки на 1км для АСКС-4,5, масса смазки для АСКП-4,5 | 2062 |  | 2061
Провода, шины, кабели | Провода | Провод сталеалюминевый АС | АС-68,4/72,2 | Провод сталеалюминевый | ГОСТ 839-80 |  |  | м | 0.755 | ø провода - 15,4; масса смазки на 1км для АСКС-38, масса смазки для АСКП-38 | 2063 |  | 2062
Провода, шины, кабели | Провода | Провод сталеалюминевый АС | АС-95,4/15,9 | Провод сталеалюминевый | ГОСТ 839-80 |  |  | м | 0.385 | ø провода - 13,5; масса смазки на 1км для АСКС-6, масса смазки для АСКП-6 | 2064 |  | 2063
Провода, шины, кабели | Провода | Провод сталеалюминевый АС | АС-91,2/141 | Провод сталеалюминевый | ГОСТ 839-80 |  |  | м | 1.357 | ø провода - 19,8; масса смазки на 1км для АСКС-69, масса смазки для АСКП-63 | 2065 |  | 2064
Провода, шины, кабели | Провода | Провод сталеалюминевый АС | АС-100/16,7 | Провод сталеалюминевый | ГОСТ 839-80 |  |  | м | 0.4032 | ø провода - 13,82; масса смазки на 1км для АСКС--, масса смазки для АСКП-- | 2066 |  | 2065
Провода, шины, кабели | Провода | Провод сталеалюминевый АС | АС-118/18,8 | Провод сталеалюминевый | ГОСТ 839-80 |  |  | м | 0.471 | ø провода - 15,2; масса смазки на 1км для АСКС-11, масса смазки для АСКП-35 | 2067 |  | 2066
Провода, шины, кабели | Провода | Провод сталеалюминевый АС | АС-114/26,6 | Провод сталеалюминевый | ГОСТ 839-80 |  |  | м | 0.528 | ø провода - 15,4; масса смазки на 1км для АСКС-14, масса смазки для АСКП-37 | 2068 |  | 2067
Провода, шины, кабели | Провода | Провод сталеалюминевый АС | АС-125/6,9 | Провод сталеалюминевый | ГОСТ 839-80 |  |  | м | 0.3979 | ø провода - 14,67; масса смазки на 1км для АСКС--, масса смазки для АСКП-- | 2069 |  | 2068
Провода, шины, кабели | Провода | Провод сталеалюминевый АС | АС-125/20,4 | Провод сталеалюминевый | ГОСТ 839-80 |  |  | м | 0.5035 | ø провода - 15,67; масса смазки на 1км для АСКС--, масса смазки для АСКП-- | 2070 |  | 2069
Провода, шины, кабели | Провода | Провод сталеалюминевый АС | АС-148/18,8 | Провод сталеалюминевый | ГОСТ 839-80 |  |  | м | 0.554 | ø провода - 16,8; масса смазки на 1км для АСКС-12, масса смазки для АСКП-42 | 2071 |  | 2070
Провода, шины, кабели | Провода | Провод сталеалюминевый АС | АС-149/24,2 | Провод сталеалюминевый | ГОСТ 839-80 |  |  | м | 0.599 | ø провода - 17,1; масса смазки на 1км для АСКС-14, масса смазки для АСКП-44 | 2072 |  | 2071
Провода, шины, кабели | Провода | Провод сталеалюминевый АС | АС-147/34,3 | Провод сталеалюминевый | ГОСТ 839-80 |  |  | м | 0.675 | ø провода - 17,5; масса смазки на 1км для АСКС-18, масса смазки для АСКП-48 | 2073 |  | 2072
Провода, шины, кабели | Провода | Провод сталеалюминевый АС | АС-160/8,9 | Провод сталеалюминевый | ГОСТ 839-80 |  |  | м | 0.5094 | ø провода - 16,82; масса смазки на 1км для АСКС--, масса смазки для АСКП-- | 2074 |  | 2073
Провода, шины, кабели | Провода | Провод сталеалюминевый АС | АС-160/26,1 | Провод сталеалюминевый | ГОСТ 839-80 |  |  | м | 0.6445 | ø провода - 17,73; масса смазки на 1км для АСКС--, масса смазки для АСКП-- | 2075 |  | 2074
Провода, шины, кабели | Провода | Провод сталеалюминевый АС | АС-187/24,2 | Провод сталеалюминевый | ГОСТ 839-80 |  |  | м | 0.705 | ø провода - 18,9; масса смазки на 1км для АСКС-14, масса смазки для АСКП-53 | 2076 |  | 2075
Провода, шины, кабели | Провода | Провод сталеалюминевый АС | АС-181/29 | Провод сталеалюминевый | ГОСТ 839-80 |  |  | м | 0.728 | ø провода - 18,8; масса смазки на 1км для АСКС-16, масса смазки для АСКП-52 | 2077 |  | 2076
Провода, шины, кабели | Провода | Провод сталеалюминевый АС | АС-185/43,1 | Провод сталеалюминевый | ГОСТ 839-80 |  |  | м | 0.846 | ø провода - 19,6; масса смазки на 1км для АСКС-23, масса смазки для АСКП-61 | 2078 |  | 2077
Провода, шины, кабели | Провода | Провод сталеалюминевый АС | АС-187/128 | Провод сталеалюминевый | ГОСТ 839-80 |  |  | м | 1.525 | ø провода - 23,1; масса смазки на 1км для АСКС-63, масса смазки для АСКП-85 | 2079 |  | 2078
Провода, шины, кабели | Провода | Провод сталеалюминевый АС | АС-200/11,1 | Провод сталеалюминевый | ГОСТ 839-80 |  |  | м | 0.6367 | ø провода - 18,81; масса смазки на 1км для АСКС--, масса смазки для АСКП-- | 2080 |  | 2079
Провода, шины, кабели | Провода | Провод сталеалюминевый АС | АС-200/32,6 | Провод сталеалюминевый | ГОСТ 839-80 |  |  | м | 0.8056 | ø провода - 19,82; масса смазки на 1км для АСКС--, масса смазки для АСКП-- | 2081 |  | 2080
Провода, шины, кабели | Провода | Провод сталеалюминевый АС | АС-205/26,6 | Провод сталеалюминевый | ГОСТ 839-80 |  |  | м | 0.774 | ø провода - 19,8; масса смазки на 1км для АСКС-15, масса смазки для АСКП-63 | 2082 |  | 2081
Провода, шины, кабели | Провода | Провод сталеалюминевый АС | АС-244/31,7 | Провод сталеалюминевый | ГОСТ 839-80 |  |  | м | 0.921 | ø провода - 21,6; масса смазки на 1км для АСКС-17, масса смазки для АСКП-74 | 2083 |  | 2082
Провода, шины, кабели | Провода | Провод сталеалюминевый АС | АС-236/38,6 | Провод сталеалюминевый | ГОСТ 839-80 |  |  | м | 0.952 | ø провода - 21,6; масса смазки на 1км для АСКС-22, масса смазки для АСКП-74 | 2084 |  | 2083
Провода, шины, кабели | Провода | Провод сталеалюминевый АС | АС-241/56,3 | Провод сталеалюминевый | ГОСТ 839-80 |  |  | м | 1.106 | ø провода - 22,4; масса смазки на 1км для АСКС-30, масса смазки для АСКП-78 | 2085 |  | 2084
Провода, шины, кабели | Провода | Провод сталеалюминевый АС | АС-301/38,6 | Провод сталеалюминевый | ГОСТ 839-80 |  |  | м | 1.132 | ø провода - 24; масса смазки на 1км для АСКС-22, масса смазки для АСКП-87 | 2086 |  | 2085
Провода, шины, кабели | Провода | Провод сталеалюминевый АС | АС-295/47,8 | Провод сталеалюминевый | ГОСТ 839-80 |  |  | м | 1.186 | ø провода - 24,1; масса смазки на 1км для АСКС-27, масса смазки для АСКП-87 | 2087 |  | 2086
Провода, шины, кабели | Провода | Провод сталеалюминевый АС | АС-288,5/65,8 | Провод сталеалюминевый | ГОСТ 839-80 |  |  | м | 1.313 | ø провода - 24,5; масса смазки на 1км для АСКС-37, масса смазки для АСКП-95 | 2088 |  | 2087
Провода, шины, кабели | Провода | Провод сталеалюминевый АС | АС-288,5/67,3 | Провод сталеалюминевый | ГОСТ 839-80 |  |  | м | 1.323 | ø провода - 24,5; масса смазки на 1км для АСКС-37, масса смазки для АСКП-95 | 2089 |  | 2088
Провода, шины, кабели | Провода | Провод сталеалюминевый АС | АС-298/204 | Провод сталеалюминевый | ГОСТ 839-80 |  |  | м | 2.428 | ø провода - 29,2; масса смазки на 1км для АСКС-102, масса смазки для АСКП-150 | 2090 |  | 2089
Провода, шины, кабели | Провода | Провод сталеалюминевый АС | АС-315/21,8 | Провод сталеалюминевый | ГОСТ 839-80 |  |  | м | 1.0392 | ø провода - 23,83; масса смазки на 1км для АСКС--, масса смазки для АСКП-- | 2091 |  | 2090
Провода, шины, кабели | Провода | Провод сталеалюминевый АС | АС-315/51,3 | Провод сталеалюминевый | ГОСТ 839-80 |  |  | м | 1.2689 | ø провода - 24,87; масса смазки на 1км для АСКС--, масса смазки для АСКП-- | 2092 |  | 2091
Провода, шины, кабели | Провода | Провод сталеалюминевый АС | АС-335/29,1 | Провод сталеалюминевый | ГОСТ 839-80 |  |  | м | 1.152 | ø провода - 24,8; масса смазки на 1км для АСКС-16, масса смазки для АСКП-112 | 2093 |  | 2092
Провода, шины, кабели | Провода | Провод сталеалюминевый АС | АС-332/43,1 | Провод сталеалюминевый | ГОСТ 839-80 |  |  | м | 1.255 | ø провода - 25,2; масса смазки на 1км для АСКС-23, масса смазки для АСКП-113 | 2094 |  | 2093
Провода, шины, кабели | Провода | Провод сталеалюминевый АС | АС-400/27,7 | Провод сталеалюминевый | ГОСТ 839-80 |  |  | м | 1.3197 | ø провода - 26,91; масса смазки на 1км для АСКС--, масса смазки для АСКП-- | 2095 |  | 2094
Провода, шины, кабели | Провода | Провод сталеалюминевый АС | АС-400/51,9 | Провод сталеалюминевый | ГОСТ 839-80 |  |  | м | 1.5097 | ø провода - 27,64; масса смазки на 1км для АСКС--, масса смазки для АСКП-- | 2096 |  | 2095
Провода, шины, кабели | Провода | Провод сталеалюминевый АС | АС-381/18,8 | Провод сталеалюминевый | ГОСТ 839-80 |  |  | м | 1.199 | ø провода - 26; масса смазки на 1км для АСКС-12, масса смазки для АСКП-131 | 2097 |  | 2096
Провода, шины, кабели | Провода | Провод сталеалюминевый АС | АС-394/22 | Провод сталеалюминевый | ГОСТ 839-80 |  |  | м | 1.261 | ø провода - 26,6; масса смазки на 1км для АСКС-12, масса смазки для АСКП-135 | 2098 |  | 2097
Провода, шины, кабели | Провода | Провод сталеалюминевый АС | АС-394/51,1 | Провод сталеалюминевый | ГОСТ 839-80 |  |  | м | 1.49 | ø провода - 27,5; масса смазки на 1км для АСКС-28, масса смазки для АСКП-134 | 2099 |  | 2098
Провода, шины, кабели | Провода | Провод сталеалюминевый АС | АС-390/63,5 | Провод сталеалюминевый | ГОСТ 839-80 |  |  | м | 1.572 | ø провода - 27,7; масса смазки на 1км для АСКС-35, масса смазки для АСКП-135 | 2100 |  | 2099
Провода, шины, кабели | Провода | Провод сталеалюминевый АС | АС-406/93,2 | Провод сталеалюминевый | ГОСТ 839-80 |  |  | м | 1.851 | ø провода - 29,1; масса смазки на 1км для АСКС-53, масса смазки для АСКП-149 | 2101 |  | 2100
Провода, шины, кабели | Провода | Провод сталеалюминевый АС | АС-450/31,1 | Провод сталеалюминевый | ГОСТ 839-80 |  |  | м | 1.4846 | ø провода - 28,55; масса смазки на 1км для АСКС--, масса смазки для АСКП-- | 2102 |  | 2101
Провода, шины, кабели | Провода | Провод сталеалюминевый АС | АС-450/58,3 | Провод сталеалюминевый | ГОСТ 839-80 |  |  | м | 1.698 | ø провода - 29,32; масса смазки на 1км для АСКС--, масса смазки для АСКП-- | 2103 |  | 2102
Провода, шины, кабели | Провода | Провод сталеалюминевый АС | АС-434/56,3 | Провод сталеалюминевый | ГОСТ 839-80 |  |  | м | 1.64 | ø провода - 28,8; масса смазки на 1км для АСКС-30, масса смазки для АСКП-145 | 2104 |  | 2103
Провода, шины, кабели | Провода | Провод сталеалюминевый АС | АС-500/34,6 | Провод сталеалюминевый | ГОСТ 839-80 |  |  | м | 1.6496 | ø провода - 30,09; масса смазки на 1км для АСКС--, масса смазки для АСКП-- | 2105 |  | 2104
Провода, шины, кабели | Провода | Провод сталеалюминевый АС | АС-500/64,8 | Провод сталеалюминевый | ГОСТ 839-80 |  |  | м | 1.8871 | ø провода - 30,9; масса смазки на 1км для АСКС--, масса смазки для АСКП-- | 2106 |  | 2105
Провода, шины, кабели | Провода | Провод сталеалюминевый АС | АС-502/26,6 | Провод сталеалюминевый | ГОСТ 839-80 |  |  | м | 1.592 | ø провода - 30; масса смазки на 1км для АСКС-15, масса смазки для АСКП-158 | 2107 |  | 2106
Провода, шины, кабели | Провода | Провод сталеалюминевый АС | АС-481/26,6 | Провод сталеалюминевый | ГОСТ 839-80 |  |  | м | 1.537 | ø провода - 29,4; масса смазки на 1км для АСКС-15, масса смазки для АСКП-152 | 2108 |  | 2107
Провода, шины, кабели | Провода | Провод сталеалюминевый АС | АС-490/63,5 | Провод сталеалюминевый | ГОСТ 839-80 |  |  | м | 1.852 | ø провода - 30,6; масса смазки на 1км для АСКС-33, масса смазки для АСКП-163 | 2109 |  | 2108
Провода, шины, кабели | Провода | Провод сталеалюминевый АС | АС-496/204 | Провод сталеалюминевый | ГОСТ 839-80 |  |  | м | 2.979 | ø провода - 34,5; масса смазки на 1км для АСКС-105, масса смазки для АСКП-230 | 2110 |  | 2109
Провода, шины, кабели | Провода | Провод сталеалюминевый АС | АС-490/336 | Провод сталеалюминевый | ГОСТ 839-80 |  |  | м | 4.005 | ø провода - 37,5; масса смазки на 1км для АСКС-168, масса смазки для АСКП-270 | 2111 |  | 2110
Провода, шины, кабели | Провода | Провод сталеалюминевый АС | АС-549/71,2 | Провод сталеалюминевый | ГОСТ 839-80 |  |  | м | 2.076 | ø провода - 32,4; масса смазки на 1км для АСКС-38, масса смазки для АСКП-184 | 2112 |  | 2111
Провода, шины, кабели | Провода | Провод сталеалюминевый АС | АС-560/38,7 | Провод сталеалюминевый | ГОСТ 839-80 |  |  | м | 1.8475 | ø провода - 31,84; масса смазки на 1км для АСКС--, масса смазки для АСКП-- | 2113 |  | 2112
Провода, шины, кабели | Провода | Провод сталеалюминевый АС | АС-560/70,9 | Провод сталеалюминевый | ГОСТ 839-80 |  |  | м | 2.1022 | ø провода - 32,7; масса смазки на 1км для АСКС--, масса смазки для АСКП-- | 2114 |  | 2113
Провода, шины, кабели | Провода | Провод сталеалюминевый АС | АС-580/72,2 | Провод сталеалюминевый | ГОСТ 839-80 |  |  | м | 2.17 | ø провода - 33,2; масса смазки на 1км для АСКС-39, масса смазки для АСКП-194 | 2115 |  | 2114
Провода, шины, кабели | Провода | Провод сталеалюминевый АС | АС-630/43,6 | Провод сталеалюминевый | ГОСТ 839-80 |  |  | м | 2.0785 | ø провода - 33,79; масса смазки на 1км для АСКС--, масса смазки для АСКП-- | 2116 |  | 2115
Провода, шины, кабели | Провода | Провод сталеалюминевый АС | АС-630/79,8 | Провод сталеалюминевый | ГОСТ 839-80 |  |  | м | 2.365 | ø провода - 34,69; масса смазки на 1км для АСКС--, масса смазки для АСКП-- | 2117 |  | 2116
Провода, шины, кабели | Провода | Провод сталеалюминевый АС | АС-634/78,9 | Провод сталеалюминевый | ГОСТ 839-80 |  |  | м | 2.372 | ø провода - 34,7; масса смазки на 1км для АСКС-42, масса смазки для АСКП-230 | 2118 |  | 2117
Провода, шины, кабели | Провода | Провод сталеалюминевый АС | АС-687/85,9 | Провод сталеалюминевый | ГОСТ 839-80 |  |  | м | 2.575 | ø провода - 36,2; масса смазки на 1км для АСКС-46, масса смазки для АСКП-253 | 2119 |  | 2118
Провода, шины, кабели | Провода | Провод сталеалюминевый АС | АС-710/49,1 | Провод сталеалюминевый | ГОСТ 839-80 |  |  | м | 2.3424 | ø провода - 35,86; масса смазки на 1км для АСКС--, масса смазки для АСКП-- | 2120 |  | 2119
Провода, шины, кабели | Провода | Провод сталеалюминевый АС | АС-710/89,9 | Провод сталеалюминевый | ГОСТ 839-80 |  |  | м | 2.6653 | ø провода - 36,82; масса смазки на 1км для АСКС--, масса смазки для АСКП-- | 2121 |  | 2120
Провода, шины, кабели | Провода | Провод сталеалюминевый АС | АС-748/93,2 | Провод сталеалюминевый | ГОСТ 839-80 |  |  | м | 2.8 | ø провода - 37,7; масса смазки на 1км для АСКС-49, масса смазки для АСКП-272 | 2122 |  | 2121
Провода, шины, кабели | Провода | Провод сталеалюминевый АС | АС-800/34,6 | Провод сталеалюминевый | ГОСТ 839-80 |  |  | м | 2.4796 | ø провода - 37,61; масса смазки на 1км для АСКС--, масса смазки для АСКП-- | 2123 |  | 2122
Провода, шины, кабели | Провода | Провод сталеалюминевый АС | АС-800/66,7 | Провод сталеалюминевый | ГОСТ 839-80 |  |  | м | 2.7323 | ø провода - 38,3; масса смазки на 1км для АСКС--, масса смазки для АСКП-- | 2124 |  | 2123
Провода, шины, кабели | Провода | Провод сталеалюминевый АС | АС-800/101,3 | Провод сталеалюминевый | ГОСТ 839-80 |  |  | м | 3.0032 | ø провода - 39,09; масса смазки на 1км для АСКС--, масса смазки для АСКП-- | 2125 |  | 2124
Провода, шины, кабели | Провода | Провод сталеалюминевый АС | АС-821/105 | Провод сталеалюминевый | ГОСТ 839-80 |  |  | м | 3.092 | ø провода - 39,7; масса смазки на 1км для АСКС-57, масса смазки для АСКП-310 | 2126 |  | 2125
Провода, шины, кабели | Провода | Провод сталеалюминевый АС | АС-900/38,9 | Провод сталеалюминевый | ГОСТ 839-80 |  |  | м | 2.7895 | ø провода - 39,89; масса смазки на 1км для АСКС--, масса смазки для АСКП-- | 2127 |  | 2126
Провода, шины, кабели | Провода | Провод сталеалюминевый АС | АС-900/75 | Провод сталеалюминевый | ГОСТ 839-80 |  |  | м | 3.0739 | ø провода - 40,63; масса смазки на 1км для АСКС--, масса смазки для АСКП-- | 2128 |  | 2127
Провода, шины, кабели | Провода | Провод сталеалюминевый АС | АС-1000/43,2 | Провод сталеалюминевый | ГОСТ 839-80 |  |  | м | 3.0994 | ø провода - 42,05; масса смазки на 1км для АСКС--, масса смазки для АСКП-- | 2129 |  | 2128
Провода, шины, кабели | Провода | Провод сталеалюминевый АС | АС-1003,2/56,3 | Провод сталеалюминевый | ГОСТ 839-80 |  |  | м | 3.21 | ø провода - 42,4; масса смазки на 1км для АСКС-30, масса смазки для АСКП-355 | 2130 |  | 2129
Провода, шины, кабели | Провода | Провод сталеалюминевый АС | АС-1120/47,3 | Провод сталеалюминевый | ГОСТ 839-80 |  |  | м | 3.4639 | ø провода - 44,5; масса смазки на 1км для АСКС--, масса смазки для АСКП-- | 2131 |  | 2130
Провода, шины, кабели | Провода | Провод сталеалюминевый АС | АС-1120/91,2 | Провод сталеалюминевый | ГОСТ 839-80 |  |  | м | 3.8107 | ø провода - 45,32; масса смазки на 1км для АСКС--, масса смазки для АСКП-- | 2132 |  | 2131
Провода, шины, кабели | Провода | Провод сталеалюминевый АС | АС-1250/52,8 | Провод сталеалюминевый | ГОСТ 839-80 |  |  | м | 3.8659 | ø провода - 47,02; масса смазки на 1км для АСКС--, масса смазки для АСКП-- | 2133 |  | 2132
Провода, шины, кабели | Провода | Провод сталеалюминевый АС | АС-1250/101,8 | Провод сталеалюминевый | ГОСТ 839-80 |  |  | м | 4.253 | ø провода - 47,88; масса смазки на 1км для АСКС--, масса смазки для АСКП-- | 2134 |  | 2133
Провода, шины, кабели | Провода | Провод сталеалюминевый АСКП | АСКП-10,6/1,77 | Провод сталеалюминевый | ГОСТ 839-80 |  |  | м | 0.0437 | ø провода - 4,5; масса смазки на 1км для АСКС-1, масса смазки для АСКП-1 | 2135 |  | 2134
Провода, шины, кабели | Провода | Провод сталеалюминевый АСКП | АСКП-16/2,69 | Провод сталеалюминевый | ГОСТ 839-80 |  |  | м | 0.0659 | ø провода - 5,6; масса смазки на 1км для АСКС-1, масса смазки для АСКП-1 | 2136 |  | 2135
Провода, шины, кабели | Провода | Провод сталеалюминевый АСКП | АСКП-24,9/4,15 | Провод сталеалюминевый | ГОСТ 839-80 |  |  | м | 0.1018 | ø провода - 6,9; масса смазки на 1км для АСКС-1,5, масса смазки для АСКП-1,5 | 2137 |  | 2136
Провода, шины, кабели | Провода | Провод сталеалюминевый АСКП | АСКП-36,9/6,15 | Провод сталеалюминевый | ГОСТ 839-80 |  |  | м | 0.1505 | ø провода - 8,4; масса смазки на 1км для АСКС-2,5, масса смазки для АСКП-2,5 | 2138 |  | 2137
Провода, шины, кабели | Провода | Провод сталеалюминевый АСКП | АСКП-48,2/8,04 | Провод сталеалюминевый | ГОСТ 839-80 |  |  | м | 0.198 | ø провода - 9,6; масса смазки на 1км для АСКС-3, масса смазки для АСКП-3 | 2139 |  | 2138
Провода, шины, кабели | Провода | Провод сталеалюминевый АСКП | АСКП-68/11,3 | Провод сталеалюминевый | ГОСТ 839-80 |  |  | м | 0.2805 | ø провода - 11,4; масса смазки на 1км для АСКС-4,5, масса смазки для АСКП-4,5 | 2140 |  | 2139
Провода, шины, кабели | Провода | Провод сталеалюминевый АСКП | АСКП-68,4/72,2 | Провод сталеалюминевый | ГОСТ 839-80 |  |  | м | 0.793 | ø провода - 15,4; масса смазки на 1км для АСКС-38, масса смазки для АСКП-38 | 2141 |  | 2140
Провода, шины, кабели | Провода | Провод сталеалюминевый АСКП | АСКП-95,4/15,9 | Провод сталеалюминевый | ГОСТ 839-80 |  |  | м | 0.391 | ø провода - 13,5; масса смазки на 1км для АСКС-6, масса смазки для АСКП-6 | 2142 |  | 2141
Провода, шины, кабели | Провода | Провод сталеалюминевый АСКП | АСКП-91,2/141 | Провод сталеалюминевый | ГОСТ 839-80 |  |  | м | 1.42 | ø провода - 19,8; масса смазки на 1км для АСКС-69, масса смазки для АСКП-63 | 2143 |  | 2142
Провода, шины, кабели | Провода | Провод сталеалюминевый АСКП | АСКП-118/18,8 | Провод сталеалюминевый | ГОСТ 839-80 |  |  | м | 0.506 | ø провода - 15,2; масса смазки на 1км для АСКС-11, масса смазки для АСКП-35 | 2144 |  | 2143
Провода, шины, кабели | Провода | Провод сталеалюминевый АСКП | АСКП-114/26,6 | Провод сталеалюминевый | ГОСТ 839-80 |  |  | м | 0.565 | ø провода - 15,4; масса смазки на 1км для АСКС-14, масса смазки для АСКП-37 | 2145 |  | 2144
Провода, шины, кабели | Провода | Провод сталеалюминевый АСКП | АСКП-148/18,8 | Провод сталеалюминевый | ГОСТ 839-80 |  |  | м | 0.596 | ø провода - 16,8; масса смазки на 1км для АСКС-12, масса смазки для АСКП-42 | 2146 |  | 2145
Провода, шины, кабели | Провода | Провод сталеалюминевый АСКП | АСКП-149/24,2 | Провод сталеалюминевый | ГОСТ 839-80 |  |  | м | 0.643 | ø провода - 17,1; масса смазки на 1км для АСКС-14, масса смазки для АСКП-44 | 2147 |  | 2146
Провода, шины, кабели | Провода | Провод сталеалюминевый АСКП | АСКП-147/34,3 | Провод сталеалюминевый | ГОСТ 839-80 |  |  | м | 0.723 | ø провода - 17,5; масса смазки на 1км для АСКС-18, масса смазки для АСКП-48 | 2148 |  | 2147
Провода, шины, кабели | Провода | Провод сталеалюминевый АСКП | АСКП-187/24,2 | Провод сталеалюминевый | ГОСТ 839-80 |  |  | м | 0.758 | ø провода - 18,9; масса смазки на 1км для АСКС-14, масса смазки для АСКП-53 | 2149 |  | 2148
Провода, шины, кабели | Провода | Провод сталеалюминевый АСКП | АСКП-181/29 | Провод сталеалюминевый | ГОСТ 839-80 |  |  | м | 0.78 | ø провода - 18,8; масса смазки на 1км для АСКС-16, масса смазки для АСКП-52 | 2150 |  | 2149
Провода, шины, кабели | Провода | Провод сталеалюминевый АСКП | АСКП-185/43,1 | Провод сталеалюминевый | ГОСТ 839-80 |  |  | м | 0.907 | ø провода - 19,6; масса смазки на 1км для АСКС-23, масса смазки для АСКП-61 | 2151 |  | 2150
Провода, шины, кабели | Провода | Провод сталеалюминевый АСКП | АСКП-187/128 | Провод сталеалюминевый | ГОСТ 839-80 |  |  | м | 1.61 | ø провода - 23,1; масса смазки на 1км для АСКС-63, масса смазки для АСКП-85 | 2152 |  | 2151
Провода, шины, кабели | Провода | Провод сталеалюминевый АСКП | АСКП-205/26,6 | Провод сталеалюминевый | ГОСТ 839-80 |  |  | м | 0.837 | ø провода - 19,8; масса смазки на 1км для АСКС-15, масса смазки для АСКП-63 | 2153 |  | 2152
Провода, шины, кабели | Провода | Провод сталеалюминевый АСКП | АСКП-244/31,7 | Провод сталеалюминевый | ГОСТ 839-80 |  |  | м | 0.995 | ø провода - 21,6; масса смазки на 1км для АСКС-17, масса смазки для АСКП-74 | 2154 |  | 2153
Провода, шины, кабели | Провода | Провод сталеалюминевый АСКП | АСКП-236/38,6 | Провод сталеалюминевый | ГОСТ 839-80 |  |  | м | 1.026 | ø провода - 21,6; масса смазки на 1км для АСКС-22, масса смазки для АСКП-74 | 2155 |  | 2154
Провода, шины, кабели | Провода | Провод сталеалюминевый АСКП | АСКП-241/56,3 | Провод сталеалюминевый | ГОСТ 839-80 |  |  | м | 1.184 | ø провода - 22,4; масса смазки на 1км для АСКС-30, масса смазки для АСКП-78 | 2156 |  | 2155
Провода, шины, кабели | Провода | Провод сталеалюминевый АСКП | АСКП-301/38,6 | Провод сталеалюминевый | ГОСТ 839-80 |  |  | м | 1.219 | ø провода - 24; масса смазки на 1км для АСКС-22, масса смазки для АСКП-87 | 2157 |  | 2156
Провода, шины, кабели | Провода | Провод сталеалюминевый АСКП | АСКП-295/47,8 | Провод сталеалюминевый | ГОСТ 839-80 |  |  | м | 1.273 | ø провода - 24,1; масса смазки на 1км для АСКС-27, масса смазки для АСКП-87 | 2158 |  | 2157
Провода, шины, кабели | Провода | Провод сталеалюминевый АСКП | АСКП-288,5/65,8 | Провод сталеалюминевый | ГОСТ 839-80 |  |  | м | 1.408 | ø провода - 24,5; масса смазки на 1км для АСКС-37, масса смазки для АСКП-95 | 2159 |  | 2158
Провода, шины, кабели | Провода | Провод сталеалюминевый АСКП | АСКП-288,5/67,3 | Провод сталеалюминевый | ГОСТ 839-80 |  |  | м | 1.418 | ø провода - 24,5; масса смазки на 1км для АСКС-37, масса смазки для АСКП-95 | 2160 |  | 2159
Провода, шины, кабели | Провода | Провод сталеалюминевый АСКП | АСКП-298/204 | Провод сталеалюминевый | ГОСТ 839-80 |  |  | м | 2.578 | ø провода - 29,2; масса смазки на 1км для АСКС-102, масса смазки для АСКП-150 | 2161 |  | 2160
Провода, шины, кабели | Провода | Провод сталеалюминевый АСКП | АСКП-335/29,1 | Провод сталеалюминевый | ГОСТ 839-80 |  |  | м | 1.264 | ø провода - 24,8; масса смазки на 1км для АСКС-16, масса смазки для АСКП-112 | 2162 |  | 2161
Провода, шины, кабели | Провода | Провод сталеалюминевый АСКП | АСКП-332/43,1 | Провод сталеалюминевый | ГОСТ 839-80 |  |  | м | 1.368 | ø провода - 25,2; масса смазки на 1км для АСКС-23, масса смазки для АСКП-113 | 2163 |  | 2162
Провода, шины, кабели | Провода | Провод сталеалюминевый АСКП | АСКП-381/18,8 | Провод сталеалюминевый | ГОСТ 839-80 |  |  | м | 1.33 | ø провода - 26; масса смазки на 1км для АСКС-12, масса смазки для АСКП-131 | 2164 |  | 2163
Провода, шины, кабели | Провода | Провод сталеалюминевый АСКП | АСКП-394/22 | Провод сталеалюминевый | ГОСТ 839-80 |  |  | м | 1.396 | ø провода - 26,6; масса смазки на 1км для АСКС-12, масса смазки для АСКП-135 | 2165 |  | 2164
Провода, шины, кабели | Провода | Провод сталеалюминевый АСКП | АСКП-394/51,1 | Провод сталеалюминевый | ГОСТ 839-80 |  |  | м | 1.624 | ø провода - 27,5; масса смазки на 1км для АСКС-28, масса смазки для АСКП-134 | 2166 |  | 2165
Провода, шины, кабели | Провода | Провод сталеалюминевый АСКП | АСКП-390/63,5 | Провод сталеалюминевый | ГОСТ 839-80 |  |  | м | 1.707 | ø провода - 27,7; масса смазки на 1км для АСКС-35, масса смазки для АСКП-135 | 2167 |  | 2166
Провода, шины, кабели | Провода | Провод сталеалюминевый АСКП | АСКП-406/93,2 | Провод сталеалюминевый | ГОСТ 839-80 |  |  | м | 2 | ø провода - 29,1; масса смазки на 1км для АСКС-53, масса смазки для АСКП-149 | 2168 |  | 2167
Провода, шины, кабели | Провода | Провод сталеалюминевый АСКП | АСКП-434/56,3 | Провод сталеалюминевый | ГОСТ 839-80 |  |  | м | 1.785 | ø провода - 28,8; масса смазки на 1км для АСКС-30, масса смазки для АСКП-145 | 2169 |  | 2168
Провода, шины, кабели | Провода | Провод сталеалюминевый АСКП | АСКП-502/26,6 | Провод сталеалюминевый | ГОСТ 839-80 |  |  | м | 1.75 | ø провода - 30; масса смазки на 1км для АСКС-15, масса смазки для АСКП-158 | 2170 |  | 2169
Провода, шины, кабели | Провода | Провод сталеалюминевый АСКП | АСКП-481/26,6 | Провод сталеалюминевый | ГОСТ 839-80 |  |  | м | 1.689 | ø провода - 29,4; масса смазки на 1км для АСКС-15, масса смазки для АСКП-152 | 2171 |  | 2170
Провода, шины, кабели | Провода | Провод сталеалюминевый АСКП | АСКП-490/63,5 | Провод сталеалюминевый | ГОСТ 839-80 |  |  | м | 2.015 | ø провода - 30,6; масса смазки на 1км для АСКС-33, масса смазки для АСКП-163 | 2172 |  | 2171
Провода, шины, кабели | Провода | Провод сталеалюминевый АСКП | АСКП-496/204 | Провод сталеалюминевый | ГОСТ 839-80 |  |  | м | 3.209 | ø провода - 34,5; масса смазки на 1км для АСКС-105, масса смазки для АСКП-230 | 2173 |  | 2172
Провода, шины, кабели | Провода | Провод сталеалюминевый АСКП | АСКП-490/336 | Провод сталеалюминевый | ГОСТ 839-80 |  |  | м | 4.275 | ø провода - 37,5; масса смазки на 1км для АСКС-168, масса смазки для АСКП-270 | 2174 |  | 2173
Провода, шины, кабели | Провода | Провод сталеалюминевый АСКП | АСКП-549/71,2 | Провод сталеалюминевый | ГОСТ 839-80 |  |  | м | 2.26 | ø провода - 32,4; масса смазки на 1км для АСКС-38, масса смазки для АСКП-184 | 2175 |  | 2174
Провода, шины, кабели | Провода | Провод сталеалюминевый АСКП | АСКП-580/72,2 | Провод сталеалюминевый | ГОСТ 839-80 |  |  | м | 2.364 | ø провода - 33,2; масса смазки на 1км для АСКС-39, масса смазки для АСКП-194 | 2176 |  | 2175
Провода, шины, кабели | Провода | Провод сталеалюминевый АСКП | АСКП-634/78,9 | Провод сталеалюминевый | ГОСТ 839-80 |  |  | м | 2.602 | ø провода - 34,7; масса смазки на 1км для АСКС-42, масса смазки для АСКП-230 | 2177 |  | 2176
Провода, шины, кабели | Провода | Провод сталеалюминевый АСКП | АСКП-687/85,9 | Провод сталеалюминевый | ГОСТ 839-80 |  |  | м | 2.828 | ø провода - 36,2; масса смазки на 1км для АСКС-46, масса смазки для АСКП-253 | 2178 |  | 2177
Провода, шины, кабели | Провода | Провод сталеалюминевый АСКП | АСКП-748/93,2 | Провод сталеалюминевый | ГОСТ 839-80 |  |  | м | 3.072 | ø провода - 37,7; масса смазки на 1км для АСКС-49, масса смазки для АСКП-272 | 2179 |  | 2178
Провода, шины, кабели | Провода | Провод сталеалюминевый АСКП | АСКП-821/105 | Провод сталеалюминевый | ГОСТ 839-80 |  |  | м | 3.402 | ø провода - 39,7; масса смазки на 1км для АСКС-57, масса смазки для АСКП-310 | 2180 |  | 2179
Провода, шины, кабели | Провода | Провод сталеалюминевый АСКП | АСКП-1003,2/56,3 | Провод сталеалюминевый | ГОСТ 839-80 |  |  | м | 3.565 | ø провода - 42,4; масса смазки на 1км для АСКС-30, масса смазки для АСКП-355 | 2181 |  | 2180
Провода, шины, кабели | Провода | Провод сталеалюминевый АСКС | АСКС-10,6/1,77 | Провод сталеалюминевый | ГОСТ 839-80 |  |  | м | 0.0437 | ø провода - 4,5; масса смазки на 1км для АСКС-1, масса смазки для АСКП-1 | 2182 |  | 2181
Провода, шины, кабели | Провода | Провод сталеалюминевый АСКС | АСКС-16/2,69 | Провод сталеалюминевый | ГОСТ 839-80 |  |  | м | 0.0659 | ø провода - 5,6; масса смазки на 1км для АСКС-1, масса смазки для АСКП-1 | 2183 |  | 2182
Провода, шины, кабели | Провода | Провод сталеалюминевый АСКС | АСКС-24,9/4,15 | Провод сталеалюминевый | ГОСТ 839-80 |  |  | м | 0.1018 | ø провода - 6,9; масса смазки на 1км для АСКС-1,5, масса смазки для АСКП-1,5 | 2184 |  | 2183
Провода, шины, кабели | Провода | Провод сталеалюминевый АСКС | АСКС-36,9/6,15 | Провод сталеалюминевый | ГОСТ 839-80 |  |  | м | 0.1505 | ø провода - 8,4; масса смазки на 1км для АСКС-2,5, масса смазки для АСКП-2,5 | 2185 |  | 2184
Провода, шины, кабели | Провода | Провод сталеалюминевый АСКС | АСКС-48,2/8,04 | Провод сталеалюминевый | ГОСТ 839-80 |  |  | м | 0.198 | ø провода - 9,6; масса смазки на 1км для АСКС-3, масса смазки для АСКП-3 | 2186 |  | 2185
Провода, шины, кабели | Провода | Провод сталеалюминевый АСКС | АСКС-68/11,3 | Провод сталеалюминевый | ГОСТ 839-80 |  |  | м | 0.2805 | ø провода - 11,4; масса смазки на 1км для АСКС-4,5, масса смазки для АСКП-4,5 | 2187 |  | 2186
Провода, шины, кабели | Провода | Провод сталеалюминевый АСКС | АСКС-68,4/72,2 | Провод сталеалюминевый | ГОСТ 839-80 |  |  | м | 0.793 | ø провода - 15,4; масса смазки на 1км для АСКС-38, масса смазки для АСКП-38 | 2188 |  | 2187
Провода, шины, кабели | Провода | Провод сталеалюминевый АСКС | АСКС-95,4/15,9 | Провод сталеалюминевый | ГОСТ 839-80 |  |  | м | 0.391 | ø провода - 13,5; масса смазки на 1км для АСКС-6, масса смазки для АСКП-6 | 2189 |  | 2188
Провода, шины, кабели | Провода | Провод сталеалюминевый АСКС | АСКС-91,2/141 | Провод сталеалюминевый | ГОСТ 839-80 |  |  | м | 1.426 | ø провода - 19,8; масса смазки на 1км для АСКС-69, масса смазки для АСКП-63 | 2190 |  | 2189
Провода, шины, кабели | Провода | Провод сталеалюминевый АСКС | АСКС-118/18,8 | Провод сталеалюминевый | ГОСТ 839-80 |  |  | м | 0.482 | ø провода - 15,2; масса смазки на 1км для АСКС-11, масса смазки для АСКП-35 | 2191 |  | 2190
Провода, шины, кабели | Провода | Провод сталеалюминевый АСКС | АСКС-114/26,6 | Провод сталеалюминевый | ГОСТ 839-80 |  |  | м | 0.542 | ø провода - 15,4; масса смазки на 1км для АСКС-14, масса смазки для АСКП-37 | 2192 |  | 2191
Провода, шины, кабели | Провода | Провод сталеалюминевый АСКС | АСКС-148/18,8 | Провод сталеалюминевый | ГОСТ 839-80 |  |  | м | 0.566 | ø провода - 16,8; масса смазки на 1км для АСКС-12, масса смазки для АСКП-42 | 2193 |  | 2192
Провода, шины, кабели | Провода | Провод сталеалюминевый АСКС | АСКС-149/24,2 | Провод сталеалюминевый | ГОСТ 839-80 |  |  | м | 0.613 | ø провода - 17,1; масса смазки на 1км для АСКС-14, масса смазки для АСКП-44 | 2194 |  | 2193
Провода, шины, кабели | Провода | Провод сталеалюминевый АСКС | АСКС-147/34,3 | Провод сталеалюминевый | ГОСТ 839-80 |  |  | м | 0.693 | ø провода - 17,5; масса смазки на 1км для АСКС-18, масса смазки для АСКП-48 | 2195 |  | 2194
Провода, шины, кабели | Провода | Провод сталеалюминевый АСКС | АСКС-187/24,2 | Провод сталеалюминевый | ГОСТ 839-80 |  |  | м | 0.719 | ø провода - 18,9; масса смазки на 1км для АСКС-14, масса смазки для АСКП-53 | 2196 |  | 2195
Провода, шины, кабели | Провода | Провод сталеалюминевый АСКС | АСКС-181/29 | Провод сталеалюминевый | ГОСТ 839-80 |  |  | м | 0.744 | ø провода - 18,8; масса смазки на 1км для АСКС-16, масса смазки для АСКП-52 | 2197 |  | 2196
Провода, шины, кабели | Провода | Провод сталеалюминевый АСКС | АСКС-185/43,1 | Провод сталеалюминевый | ГОСТ 839-80 |  |  | м | 0.869 | ø провода - 19,6; масса смазки на 1км для АСКС-23, масса смазки для АСКП-61 | 2198 |  | 2197
Провода, шины, кабели | Провода | Провод сталеалюминевый АСКС | АСКС-187/128 | Провод сталеалюминевый | ГОСТ 839-80 |  |  | м | 1.588 | ø провода - 23,1; масса смазки на 1км для АСКС-63, масса смазки для АСКП-85 | 2199 |  | 2198
Провода, шины, кабели | Провода | Провод сталеалюминевый АСКС | АСКС-205/26,6 | Провод сталеалюминевый | ГОСТ 839-80 |  |  | м | 0.789 | ø провода - 19,8; масса смазки на 1км для АСКС-15, масса смазки для АСКП-63 | 2200 |  | 2199
Провода, шины, кабели | Провода | Провод сталеалюминевый АСКС | АСКС-244/31,7 | Провод сталеалюминевый | ГОСТ 839-80 |  |  | м | 0.938 | ø провода - 21,6; масса смазки на 1км для АСКС-17, масса смазки для АСКП-74 | 2201 |  | 2200
Провода, шины, кабели | Провода | Провод сталеалюминевый АСКС | АСКС-236/38,6 | Провод сталеалюминевый | ГОСТ 839-80 |  |  | м | 0.974 | ø провода - 21,6; масса смазки на 1км для АСКС-22, масса смазки для АСКП-74 | 2202 |  | 2201
Провода, шины, кабели | Провода | Провод сталеалюминевый АСКС | АСКС-241/56,3 | Провод сталеалюминевый | ГОСТ 839-80 |  |  | м | 1.136 | ø провода - 22,4; масса смазки на 1км для АСКС-30, масса смазки для АСКП-78 | 2203 |  | 2202
Провода, шины, кабели | Провода | Провод сталеалюминевый АСКС | АСКС-301/38,6 | Провод сталеалюминевый | ГОСТ 839-80 |  |  | м | 1.154 | ø провода - 24; масса смазки на 1км для АСКС-22, масса смазки для АСКП-87 | 2204 |  | 2203
Провода, шины, кабели | Провода | Провод сталеалюминевый АСКС | АСКС-295/47,8 | Провод сталеалюминевый | ГОСТ 839-80 |  |  | м | 1.213 | ø провода - 24,1; масса смазки на 1км для АСКС-27, масса смазки для АСКП-87 | 2205 |  | 2204
Провода, шины, кабели | Провода | Провод сталеалюминевый АСКС | АСКС-288,5/65,8 | Провод сталеалюминевый | ГОСТ 839-80 |  |  | м | 1.35 | ø провода - 24,5; масса смазки на 1км для АСКС-37, масса смазки для АСКП-95 | 2206 |  | 2205
Провода, шины, кабели | Провода | Провод сталеалюминевый АСКС | АСКС-288,5/67,3 | Провод сталеалюминевый | ГОСТ 839-80 |  |  | м | 1.36 | ø провода - 24,5; масса смазки на 1км для АСКС-37, масса смазки для АСКП-95 | 2207 |  | 2206
Провода, шины, кабели | Провода | Провод сталеалюминевый АСКС | АСКС-298/204 | Провод сталеалюминевый | ГОСТ 839-80 |  |  | м | 2.53 | ø провода - 29,2; масса смазки на 1км для АСКС-102, масса смазки для АСКП-150 | 2208 |  | 2207
Провода, шины, кабели | Провода | Провод сталеалюминевый АСКС | АСКС-335/29,1 | Провод сталеалюминевый | ГОСТ 839-80 |  |  | м | 1.168 | ø провода - 24,8; масса смазки на 1км для АСКС-16, масса смазки для АСКП-112 | 2209 |  | 2208
Провода, шины, кабели | Провода | Провод сталеалюминевый АСКС | АСКС-332/43,1 | Провод сталеалюминевый | ГОСТ 839-80 |  |  | м | 1.278 | ø провода - 25,2; масса смазки на 1км для АСКС-23, масса смазки для АСКП-113 | 2210 |  | 2209
Провода, шины, кабели | Провода | Провод сталеалюминевый АСКС | АСКС-381/18,8 | Провод сталеалюминевый | ГОСТ 839-80 |  |  | м | 1.211 | ø провода - 26; масса смазки на 1км для АСКС-12, масса смазки для АСКП-131 | 2211 |  | 2210
Провода, шины, кабели | Провода | Провод сталеалюминевый АСКС | АСКС-394/22 | Провод сталеалюминевый | ГОСТ 839-80 |  |  | м | 1.273 | ø провода - 26,6; масса смазки на 1км для АСКС-12, масса смазки для АСКП-135 | 2212 |  | 2211
Провода, шины, кабели | Провода | Провод сталеалюминевый АСКС | АСКС-394/51,1 | Провод сталеалюминевый | ГОСТ 839-80 |  |  | м | 1.518 | ø провода - 27,5; масса смазки на 1км для АСКС-28, масса смазки для АСКП-134 | 2213 |  | 2212
Провода, шины, кабели | Провода | Провод сталеалюминевый АСКС | АСКС-390/63,5 | Провод сталеалюминевый | ГОСТ 839-80 |  |  | м | 1.607 | ø провода - 27,7; масса смазки на 1км для АСКС-35, масса смазки для АСКП-135 | 2214 |  | 2213
Провода, шины, кабели | Провода | Провод сталеалюминевый АСКС | АСКС-406/93,2 | Провод сталеалюминевый | ГОСТ 839-80 |  |  | м | 1.904 | ø провода - 29,1; масса смазки на 1км для АСКС-53, масса смазки для АСКП-149 | 2215 |  | 2214
Провода, шины, кабели | Провода | Провод сталеалюминевый АСКС | АСКС-434/56,3 | Провод сталеалюминевый | ГОСТ 839-80 |  |  | м | 1.67 | ø провода - 28,8; масса смазки на 1км для АСКС-30, масса смазки для АСКП-145 | 2216 |  | 2215
Провода, шины, кабели | Провода | Провод сталеалюминевый АСКС | АСКС-502/26,6 | Провод сталеалюминевый | ГОСТ 839-80 |  |  | м | 1.607 | ø провода - 30; масса смазки на 1км для АСКС-15, масса смазки для АСКП-158 | 2217 |  | 2216
Провода, шины, кабели | Провода | Провод сталеалюминевый АСКС | АСКС-481/26,6 | Провод сталеалюминевый | ГОСТ 839-80 |  |  | м | 1.552 | ø провода - 29,4; масса смазки на 1км для АСКС-15, масса смазки для АСКП-152 | 2218 |  | 2217
Провода, шины, кабели | Провода | Провод сталеалюминевый АСКС | АСКС-490/63,5 | Провод сталеалюминевый | ГОСТ 839-80 |  |  | м | 1.885 | ø провода - 30,6; масса смазки на 1км для АСКС-33, масса смазки для АСКП-163 | 2219 |  | 2218
Провода, шины, кабели | Провода | Провод сталеалюминевый АСКС | АСКС-496/204 | Провод сталеалюминевый | ГОСТ 839-80 |  |  | м | 3.084 | ø провода - 34,5; масса смазки на 1км для АСКС-105, масса смазки для АСКП-230 | 2220 |  | 2219
Провода, шины, кабели | Провода | Провод сталеалюминевый АСКС | АСКС-490/336 | Провод сталеалюминевый | ГОСТ 839-80 |  |  | м | 4.173 | ø провода - 37,5; масса смазки на 1км для АСКС-168, масса смазки для АСКП-270 | 2221 |  | 2220
Провода, шины, кабели | Провода | Провод сталеалюминевый АСКС | АСКС-549/71,2 | Провод сталеалюминевый | ГОСТ 839-80 |  |  | м | 2.114 | ø провода - 32,4; масса смазки на 1км для АСКС-38, масса смазки для АСКП-184 | 2222 |  | 2221
Провода, шины, кабели | Провода | Провод сталеалюминевый АСКС | АСКС-580/72,2 | Провод сталеалюминевый | ГОСТ 839-80 |  |  | м | 2.209 | ø провода - 33,2; масса смазки на 1км для АСКС-39, масса смазки для АСКП-194 | 2223 |  | 2222
Провода, шины, кабели | Провода | Провод сталеалюминевый АСКС | АСКС-634/78,9 | Провод сталеалюминевый | ГОСТ 839-80 |  |  | м | 2.414 | ø провода - 34,7; масса смазки на 1км для АСКС-42, масса смазки для АСКП-230 | 2224 |  | 2223
Провода, шины, кабели | Провода | Провод сталеалюминевый АСКС | АСКС-687/85,9 | Провод сталеалюминевый | ГОСТ 839-80 |  |  | м | 2.621 | ø провода - 36,2; масса смазки на 1км для АСКС-46, масса смазки для АСКП-253 | 2225 |  | 2224
Провода, шины, кабели | Провода | Провод сталеалюминевый АСКС | АСКС-748/93,2 | Провод сталеалюминевый | ГОСТ 839-80 |  |  | м | 2.849 | ø провода - 37,7; масса смазки на 1км для АСКС-49, масса смазки для АСКП-272 | 2226 |  | 2225
Провода, шины, кабели | Провода | Провод сталеалюминевый АСКС | АСКС-821/105 | Провод сталеалюминевый | ГОСТ 839-80 |  |  | м | 3.149 | ø провода - 39,7; масса смазки на 1км для АСКС-57, масса смазки для АСКП-310 | 2227 |  | 2226
Провода, шины, кабели | Провода | Провод сталеалюминевый АСКС | АСКС-1003,2/56,3 | Провод сталеалюминевый | ГОСТ 839-80 |  |  | м | 3.24 | ø провода - 42,4; масса смазки на 1км для АСКС-30, масса смазки для АСКП-355 | 2228 |  | 2227
Провода, шины, кабели | СИП | СИП-2 | СИП-2 3×16+1×25 | Провод самонесущий с алюминиевыми жилами, с изоляцией из светостабилизированного сшитого ПЭ , с нулевой несущей жилой из алюминиевого сплава, изолированной светостабилизированным сшитым ПЭ | ТУ 16-705.500-2006 |  |  | м | 0.308 |  | 2229 |  | 2228
Провода, шины, кабели | СИП | СИП-2 | СИП-2 3×16+1×54.6 | Провод самонесущий с алюминиевыми жилами, с изоляцией из светостабилизированного сшитого ПЭ , с нулевой несущей жилой из алюминиевого сплава, изолированной светостабилизированным сшитым ПЭ | ТУ 16-705.500-2006 |  |  | м | 0.427 |  | 2230 |  | 2229
Провода, шины, кабели | СИП | СИП-2 | СИП-2 3×25+1×35 | Провод самонесущий с алюминиевыми жилами, с изоляцией из светостабилизированного сшитого ПЭ , с нулевой несущей жилой из алюминиевого сплава, изолированной светостабилизированным сшитым ПЭ | ТУ 16-705.500-2006 |  |  | м | 0.424 |  | 2231 |  | 2230
Провода, шины, кабели | СИП | СИП-2 | СИП-2 3×25+1×54,6 | Провод самонесущий с алюминиевыми жилами, с изоляцией из светостабилизированного сшитого ПЭ , с нулевой несущей жилой из алюминиевого сплава, изолированной светостабилизированным сшитым ПЭ | ТУ 16-705.500-2006 |  |  | м | 0.512 |  | 2232 |  | 2231
Провода, шины, кабели | СИП | СИП-2 | СИП-2 3×35+1×50 | Провод самонесущий с алюминиевыми жилами, с изоляцией из светостабилизированного сшитого ПЭ , с нулевой несущей жилой из алюминиевого сплава, изолированной светостабилизированным сшитым ПЭ | ТУ 16-705.500-2006 |  |  | м | 0.571 |  | 2233 |  | 2232
Провода, шины, кабели | СИП | СИП-2 | СИП-2 3×35+1×54.6 | Провод самонесущий с алюминиевыми жилами, с изоляцией из светостабилизированного сшитого ПЭ , с нулевой несущей жилой из алюминиевого сплава, изолированной светостабилизированным сшитым ПЭ | ТУ 16-705.500-2006 |  |  | м | 0.606 |  | 2234 |  | 2233
Провода, шины, кабели | СИП | СИП-2 | СИП-2 3×50+1×50 | Провод самонесущий с алюминиевыми жилами, с изоляцией из светостабилизированного сшитого ПЭ , с нулевой несущей жилой из алюминиевого сплава, изолированной светостабилизированным сшитым ПЭ | ТУ 16-705.500-2006 |  |  | м | 0.727 |  | 2235 |  | 2234
Провода, шины, кабели | СИП | СИП-2 | СИП-2 3×50+1×54.6 | Провод самонесущий с алюминиевыми жилами, с изоляцией из светостабилизированного сшитого ПЭ , с нулевой несущей жилой из алюминиевого сплава, изолированной светостабилизированным сшитым ПЭ | ТУ 16-705.500-2006 |  |  | м | 0.762 |  | 2236 |  | 2235
Провода, шины, кабели | СИП | СИП-2 | СИП-2 3×50+1×70 | Провод самонесущий с алюминиевыми жилами, с изоляцией из светостабилизированного сшитого ПЭ , с нулевой несущей жилой из алюминиевого сплава, изолированной светостабилизированным сшитым ПЭ | ТУ 16-705.500-2006 |  |  | м | 0.798 |  | 2237 |  | 2236
Провода, шины, кабели | СИП | СИП-2 | СИП-2 3×70+1×54.6 | Провод самонесущий с алюминиевыми жилами, с изоляцией из светостабилизированного сшитого ПЭ , с нулевой несущей жилой из алюминиевого сплава, изолированной светостабилизированным сшитым ПЭ | ТУ 16-705.500-2006 |  |  | м | 0.973 |  | 2238 |  | 2237
Провода, шины, кабели | СИП | СИП-2 | СИП-2 3×70+1×70 | Провод самонесущий с алюминиевыми жилами, с изоляцией из светостабилизированного сшитого ПЭ , с нулевой несущей жилой из алюминиевого сплава, изолированной светостабилизированным сшитым ПЭ | ТУ 16-705.500-2006 |  |  | м | 1.01 |  | 2239 |  | 2238
Провода, шины, кабели | СИП | СИП-2 | СИП-2 3×70+1×95 | Провод самонесущий с алюминиевыми жилами, с изоляцией из светостабилизированного сшитого ПЭ , с нулевой несущей жилой из алюминиевого сплава, изолированной светостабилизированным сшитым ПЭ | ТУ 16-705.500-2006 |  |  | м | 1.087 |  | 2240 |  | 2239
Провода, шины, кабели | СИП | СИП-2 | СИП-2 3×95+1×70 | Провод самонесущий с алюминиевыми жилами, с изоляцией из светостабилизированного сшитого ПЭ , с нулевой несущей жилой из алюминиевого сплава, изолированной светостабилизированным сшитым ПЭ | ТУ 16-705.500-2006 |  |  | м | 1.24 |  | 2241 |  | 2240
Провода, шины, кабели | СИП | СИП-2 | СИП-2 3×95+1×95 | Провод самонесущий с алюминиевыми жилами, с изоляцией из светостабилизированного сшитого ПЭ , с нулевой несущей жилой из алюминиевого сплава, изолированной светостабилизированным сшитым ПЭ | ТУ 16-705.500-2006 |  |  | м | 1.319 |  | 2242 |  | 2241
Провода, шины, кабели | СИП | СИП-2 | СИП-2 3×120+1×95 | Провод самонесущий с алюминиевыми жилами, с изоляцией из светостабилизированного сшитого ПЭ , с нулевой несущей жилой из алюминиевого сплава, изолированной светостабилизированным сшитым ПЭ | ТУ 16-705.500-2006 |  |  | м | 1.553 |  | 2243 |  | 2242
Провода, шины, кабели | СИП | СИП-2 | СИП-2 3×150+1×95 | Провод самонесущий с алюминиевыми жилами, с изоляцией из светостабилизированного сшитого ПЭ , с нулевой несущей жилой из алюминиевого сплава, изолированной светостабилизированным сшитым ПЭ | ТУ 16-705.500-2006 |  |  | м | 1.787 |  | 2244 |  | 2243
Провода, шины, кабели | СИП | СИП-2 | СИП-2 3×185+1×95 | Провод самонесущий с алюминиевыми жилами, с изоляцией из светостабилизированного сшитого ПЭ , с нулевой несущей жилой из алюминиевого сплава, изолированной светостабилизированным сшитым ПЭ | ТУ 16-705.500-2006 |  |  | м | 2.403 |  | 2245 |  | 2244
Провода, шины, кабели | СИП | СИП-2 | СИП-2 3×240+1×95 | Провод самонесущий с алюминиевыми жилами, с изоляцией из светостабилизированного сшитого ПЭ , с нулевой несущей жилой из алюминиевого сплава, изолированной светостабилизированным сшитым ПЭ | ТУ 16-705.500-2006 |  |  | м | 2.968 |  | 2246 |  | 2245
Провода, шины, кабели | Шины | Шина алюминиевая | Обозначение_3x10 | Шина алюминиевая | ГОСТ 15176-89 |  |  | м | 0.079 |  | 2247 |  | 2246
Провода, шины, кабели | Шины | Шина алюминиевая | Обозначение_3x15 | Шина алюминиевая | ГОСТ 15176-89 |  |  | м | 0.12 |  | 2248 |  | 2247
Провода, шины, кабели | Шины | Шина алюминиевая | Обозначение_3x20 | Шина алюминиевая | ГОСТ 15176-89 |  |  | м | 0.168 |  | 2249 |  | 2248
Провода, шины, кабели | Шины | Шина алюминиевая | Обозначение_3x25 | Шина алюминиевая | ГОСТ 15176-89 |  |  | м | 0.201 |  | 2250 |  | 2249
Провода, шины, кабели | Шины | Шина алюминиевая | Обозначение_3x30 | Шина алюминиевая | ГОСТ 15176-89 |  |  | м | 0.242 |  | 2251 |  | 2250
Провода, шины, кабели | Шины | Шина алюминиевая | Обозначение_3x40 | Шина алюминиевая | ГОСТ 15176-89 |  |  | м | 0.323 |  | 2252 |  | 2251
Провода, шины, кабели | Шины | Шина алюминиевая | Обозначение_3x50 | Шина алюминиевая | ГОСТ 15176-89 |  |  | м | 0.404 |  | 2253 |  | 2252
Провода, шины, кабели | Шины | Шина алюминиевая | Обозначение_3x60 | Шина алюминиевая | ГОСТ 15176-89 |  |  | м | 0.485 |  | 2254 |  | 2253
Провода, шины, кабели | Шины | Шина алюминиевая | Обозначение_3x80 | Шина алюминиевая | ГОСТ 15176-89 |  |  | м | 0.648 |  | 2255 |  | 2254
Провода, шины, кабели | Шины | Шина алюминиевая | Обозначение_3,7x30 | Шина алюминиевая | ГОСТ 15176-89 |  |  | м | 0.298 |  | 2256 |  | 2255
Провода, шины, кабели | Шины | Шина алюминиевая | Обозначение_3,8x25 | Шина алюминиевая | ГОСТ 15176-89 |  |  | м | 0.255 |  | 2257 |  | 2256
Провода, шины, кабели | Шины | Шина алюминиевая | Обозначение_4x10 | Шина алюминиевая | ГОСТ 15176-89 |  |  | м | 0.106 |  | 2258 |  | 2257
Провода, шины, кабели | Шины | Шина алюминиевая | Обозначение_4x15 | Шина алюминиевая | ГОСТ 15176-89 |  |  | м | 0.16 |  | 2259 |  | 2258
Провода, шины, кабели | Шины | Шина алюминиевая | Обозначение_4x20 | Шина алюминиевая | ГОСТ 15176-89 |  |  | м | 0.214 |  | 2260 |  | 2259
Провода, шины, кабели | Шины | Шина алюминиевая | Обозначение_4x25 | Шина алюминиевая | ГОСТ 15176-89 |  |  | м | 0.269 |  | 2261 |  | 2260
Провода, шины, кабели | Шины | Шина алюминиевая | Обозначение_4x30 | Шина алюминиевая | ГОСТ 15176-89 |  |  | м | 0.323 |  | 2262 |  | 2261
Провода, шины, кабели | Шины | Шина алюминиевая | Обозначение_4x35 | Шина алюминиевая | ГОСТ 15176-89 |  |  | м | 0.377 |  | 2263 |  | 2262
Провода, шины, кабели | Шины | Шина алюминиевая | Обозначение_4x40 | Шина алюминиевая | ГОСТ 15176-89 |  |  | м | 0.431 |  | 2264 |  | 2263
Провода, шины, кабели | Шины | Шина алюминиевая | Обозначение_4x50 | Шина алюминиевая | ГОСТ 15176-89 |  |  | м | 0.54 |  | 2265 |  | 2264
Провода, шины, кабели | Шины | Шина алюминиевая | Обозначение_4x60 | Шина алюминиевая | ГОСТ 15176-89 |  |  | м | 0.648 |  | 2266 |  | 2265
Провода, шины, кабели | Шины | Шина алюминиевая | Обозначение_4x80 | Шина алюминиевая | ГОСТ 15176-89 |  |  | м | 0.865 |  | 2267 |  | 2266
Провода, шины, кабели | Шины | Шина алюминиевая | Обозначение_4,1x18 | Шина алюминиевая | ГОСТ 15176-89 |  |  | м | 0.198 |  | 2268 |  | 2267
Провода, шины, кабели | Шины | Шина алюминиевая | Обозначение_5x20 | Шина алюминиевая | ГОСТ 15176-89 |  |  | м | 0.269 |  | 2269 |  | 2268
Провода, шины, кабели | Шины | Шина алюминиевая | Обозначение_4,4x18 | Шина алюминиевая | ГОСТ 15176-89 |  |  | м | 0.212 |  | 2270 |  | 2269
Провода, шины, кабели | Шины | Шина алюминиевая | Обозначение_5x25 | Шина алюминиевая | ГОСТ 15176-89 |  |  | м | 0.336 |  | 2271 |  | 2270
Провода, шины, кабели | Шины | Шина алюминиевая | Обозначение_4,5x14 | Шина алюминиевая | ГОСТ 15176-89 |  |  | м | 0.168 |  | 2272 |  | 2271
Провода, шины, кабели | Шины | Шина алюминиевая | Обозначение_5x30 | Шина алюминиевая | ГОСТ 15176-89 |  |  | м | 0.404 |  | 2273 |  | 2272
Провода, шины, кабели | Шины | Шина алюминиевая | Обозначение_4,7x25 | Шина алюминиевая | ГОСТ 15176-89 |  |  | м | 0.316 |  | 2274 |  | 2273
Провода, шины, кабели | Шины | Шина алюминиевая | Обозначение_5x35 | Шина алюминиевая | ГОСТ 15176-89 |  |  | м | 0.472 |  | 2275 |  | 2274
Провода, шины, кабели | Шины | Шина алюминиевая | Обозначение_5x40 | Шина алюминиевая | ГОСТ 15176-89 |  |  | м | 0.54 |  | 2276 |  | 2275
Провода, шины, кабели | Шины | Шина алюминиевая | Обозначение_5x50 | Шина алюминиевая | ГОСТ 15176-89 |  |  | м | 0.675 |  | 2277 |  | 2276
Провода, шины, кабели | Шины | Шина алюминиевая | Обозначение_5x60 | Шина алюминиевая | ГОСТ 15176-89 |  |  | м | 0.811 |  | 2278 |  | 2277
Провода, шины, кабели | Шины | Шина алюминиевая | Обозначение_5x80 | Шина алюминиевая | ГОСТ 15176-89 |  |  | м | 1.082 |  | 2279 |  | 2278
Провода, шины, кабели | Шины | Шина алюминиевая | Обозначение_5x100 | Шина алюминиевая | ГОСТ 15176-89 |  |  | м | 1.353 |  | 2280 |  | 2279
Провода, шины, кабели | Шины | Шина алюминиевая | Обозначение_5,1x25 | Шина алюминиевая | ГОСТ 15176-89 |  |  | м | 0.336 |  | 2281 |  | 2280
Провода, шины, кабели | Шины | Шина алюминиевая | Обозначение_5,5x15,6 | Шина алюминиевая | ГОСТ 15176-89 |  |  | м | 0.223 |  | 2282 |  | 2281
Провода, шины, кабели | Шины | Шина алюминиевая | Обозначение_5,7x30 | Шина алюминиевая | ГОСТ 15176-89 |  |  | м | 0.454 |  | 2283 |  | 2282
Провода, шины, кабели | Шины | Шина алюминиевая | Обозначение_6x20 | Шина алюминиевая | ГОСТ 15176-89 |  |  | м | 0.316 |  | 2284 |  | 2283
Провода, шины, кабели | Шины | Шина алюминиевая | Обозначение_6x25 | Шина алюминиевая | ГОСТ 15176-89 |  |  | м | 0.397 |  | 2285 |  | 2284
Провода, шины, кабели | Шины | Шина алюминиевая | Обозначение_6x30 | Шина алюминиевая | ГОСТ 15176-89 |  |  | м | 0.478 |  | 2286 |  | 2285
Провода, шины, кабели | Шины | Шина алюминиевая | Обозначение_6x40 | Шина алюминиевая | ГОСТ 15176-89 |  |  | м | 0.641 |  | 2287 |  | 2286
Провода, шины, кабели | Шины | Шина алюминиевая | Обозначение_6x50 | Шина алюминиевая | ГОСТ 15176-89 |  |  | м | 0.804 |  | 2288 |  | 2287
Провода, шины, кабели | Шины | Шина алюминиевая | Обозначение_6x60 | Шина алюминиевая | ГОСТ 15176-89 |  |  | м | 0.966 |  | 2289 |  | 2288
Провода, шины, кабели | Шины | Шина алюминиевая | Обозначение_6x80 | Шина алюминиевая | ГОСТ 15176-89 |  |  | м | 1.292 |  | 2290 |  | 2289
Провода, шины, кабели | Шины | Шина алюминиевая | Обозначение_6x100 | Шина алюминиевая | ГОСТ 15176-89 |  |  | м | 1.617 |  | 2291 |  | 2290
Провода, шины, кабели | Шины | Шина алюминиевая | Обозначение_6x120 | Шина алюминиевая | ГОСТ 15176-89 |  |  | м | 1.942 |  | 2292 |  | 2291
Провода, шины, кабели | Шины | Шина алюминиевая | Обозначение_6,5x35 | Шина алюминиевая | ГОСТ 15176-89 |  |  | м | 0.607 |  | 2293 |  | 2292
Провода, шины, кабели | Шины | Шина алюминиевая | Обозначение_7x80 | Шина алюминиевая | ГОСТ 15176-89 |  |  | м | 1.508 |  | 2294 |  | 2293
Провода, шины, кабели | Шины | Шина алюминиевая | Обозначение_7x100 | Шина алюминиевая | ГОСТ 15176-89 |  |  | м | 1.888 |  | 2295 |  | 2294
Провода, шины, кабели | Шины | Шина алюминиевая | Обозначение_7,5x147 | Шина алюминиевая | ГОСТ 15176-89 |  |  | м | 2.978 |  | 2296 |  | 2295
Провода, шины, кабели | Шины | Шина алюминиевая | Обозначение_8x20 | Шина алюминиевая | ГОСТ 15176-89 |  |  | м | 0.424 |  | 2297 |  | 2296
Провода, шины, кабели | Шины | Шина алюминиевая | Обозначение_8x25 | Шина алюминиевая | ГОСТ 15176-89 |  |  | м | 0.533 |  | 2298 |  | 2297
Провода, шины, кабели | Шины | Шина алюминиевая | Обозначение_8x30 | Шина алюминиевая | ГОСТ 15176-89 |  |  | м | 0.641 |  | 2299 |  | 2298
Провода, шины, кабели | Шины | Шина алюминиевая | Обозначение_8x40 | Шина алюминиевая | ГОСТ 15176-89 |  |  | м | 0.858 |  | 2300 |  | 2299
Провода, шины, кабели | Шины | Шина алюминиевая | Обозначение_8x50 | Шина алюминиевая | ГОСТ 15176-89 |  |  | м | 1.075 |  | 2301 |  | 2300
Провода, шины, кабели | Шины | Шина алюминиевая | Обозначение_8x60 | Шина алюминиевая | ГОСТ 15176-89 |  |  | м | 1.292 |  | 2302 |  | 2301
Провода, шины, кабели | Шины | Шина алюминиевая | Обозначение_8x80 | Шина алюминиевая | ГОСТ 15176-89 |  |  | м | 1.725 |  | 2303 |  | 2302
Провода, шины, кабели | Шины | Шина алюминиевая | Обозначение_8x90 | Шина алюминиевая | ГОСТ 15176-89 |  |  | м | 1.942 |  | 2304 |  | 2303
Провода, шины, кабели | Шины | Шина алюминиевая | Обозначение_8x100 | Шина алюминиевая | ГОСТ 15176-89 |  |  | м | 2.159 |  | 2305 |  | 2304
Провода, шины, кабели | Шины | Шина алюминиевая | Обозначение_8x120 | Шина алюминиевая | ГОСТ 15176-89 |  |  | м | 2.592 |  | 2306 |  | 2305
Провода, шины, кабели | Шины | Шина алюминиевая | Обозначение_8x139 | Шина алюминиевая | ГОСТ 15176-89 |  |  | м | 3.004 |  | 2307 |  | 2306
Провода, шины, кабели | Шины | Шина алюминиевая | Обозначение_8x140 | Шина алюминиевая | ГОСТ 15176-89 |  |  | м | 3.026 |  | 2308 |  | 2307
Провода, шины, кабели | Шины | Шина алюминиевая | Обозначение_8x160 | Шина алюминиевая | ГОСТ 15176-89 |  |  | м | 3.46 |  | 2309 |  | 2308
Провода, шины, кабели | Шины | Шина алюминиевая | Обозначение_8,5x174 | Шина алюминиевая | ГОСТ 15176-89 |  |  | м | 3.999 |  | 2310 |  | 2309
Провода, шины, кабели | Шины | Шина алюминиевая | Обозначение_8,8x138 | Шина алюминиевая | ГОСТ 15176-89 |  |  | м | 3.282 |  | 2311 |  | 2310
Провода, шины, кабели | Шины | Шина алюминиевая | Обозначение_8,8x140 | Шина алюминиевая | ГОСТ 15176-89 |  |  | м | 3.329 |  | 2312 |  | 2311
Провода, шины, кабели | Шины | Шина алюминиевая | Обозначение_9x30 | Шина алюминиевая | ГОСТ 15176-89 |  |  | м | 0.722 |  | 2313 |  | 2312
Провода, шины, кабели | Шины | Шина алюминиевая | Обозначение_9,5x159 | Шина алюминиевая | ГОСТ 15176-89 |  |  | м | 4.084 |  | 2314 |  | 2313
Провода, шины, кабели | Шины | Шина алюминиевая | Обозначение_10x20 | Шина алюминиевая | ГОСТ 15176-89 |  |  | м | 0.533 |  | 2315 |  | 2314
Провода, шины, кабели | Шины | Шина алюминиевая | Обозначение_10x25 | Шина алюминиевая | ГОСТ 15176-89 |  |  | м | 0.668 |  | 2316 |  | 2315
Провода, шины, кабели | Шины | Шина алюминиевая | Обозначение_10x30 | Шина алюминиевая | ГОСТ 15176-89 |  |  | м | 0.804 |  | 2317 |  | 2316
Провода, шины, кабели | Шины | Шина алюминиевая | Обозначение_10x40 | Шина алюминиевая | ГОСТ 15176-89 |  |  | м | 1.075 |  | 2318 |  | 2317
Провода, шины, кабели | Шины | Шина алюминиевая | Обозначение_10x50 | Шина алюминиевая | ГОСТ 15176-89 |  |  | м | 1.346 |  | 2319 |  | 2318
Провода, шины, кабели | Шины | Шина алюминиевая | Обозначение_10x60 | Шина алюминиевая | ГОСТ 15176-89 |  |  | м | 1.617 |  | 2320 |  | 2319
Провода, шины, кабели | Шины | Шина алюминиевая | Обозначение_10x75 | Шина алюминиевая | ГОСТ 15176-89 |  |  | м | 2.023 |  | 2321 |  | 2320
Провода, шины, кабели | Шины | Шина алюминиевая | Обозначение_10x80 | Шина алюминиевая | ГОСТ 15176-89 |  |  | м | 2.159 |  | 2322 |  | 2321
Провода, шины, кабели | Шины | Шина алюминиевая | Обозначение_10x100 | Шина алюминиевая | ГОСТ 15176-89 |  |  | м | 2.701 |  | 2323 |  | 2322
Провода, шины, кабели | Шины | Шина алюминиевая | Обозначение_10x120 | Шина алюминиевая | ГОСТ 15176-89 |  |  | м | 3.243 |  | 2324 |  | 2323
Провода, шины, кабели | Шины | Шина алюминиевая | Обозначение_10x140 | Шина алюминиевая | ГОСТ 15176-89 |  |  | м | 3.785 |  | 2325 |  | 2324
Провода, шины, кабели | Шины | Шина алюминиевая | Обозначение_10x150 | Шина алюминиевая | ГОСТ 15176-89 |  |  | м | 4.056 |  | 2326 |  | 2325
Провода, шины, кабели | Шины | Шина алюминиевая | Обозначение_10x160 | Шина алюминиевая | ГОСТ 15176-89 |  |  | м | 4.327 |  | 2327 |  | 2326
Провода, шины, кабели | Шины | Шина алюминиевая | Обозначение_10x162 | Шина алюминиевая | ГОСТ 15176-89 |  |  | м | 4.381 |  | 2328 |  | 2327
Провода, шины, кабели | Шины | Шина алюминиевая | Обозначение_11x20 | Шина алюминиевая | ГОСТ 15176-89 |  |  | м | 0.575 |  | 2329 |  | 2328
Провода, шины, кабели | Шины | Шина алюминиевая | Обозначение_11x40 | Шина алюминиевая | ГОСТ 15176-89 |  |  | м | 1.171 |  | 2330 |  | 2329
Провода, шины, кабели | Шины | Шина алюминиевая | Обозначение_12x20 | Шина алюминиевая | ГОСТ 15176-89 |  |  | м | 0.629 |  | 2331 |  | 2330
Провода, шины, кабели | Шины | Шина алюминиевая | Обозначение_12x25 | Шина алюминиевая | ГОСТ 15176-89 |  |  | м | 0.792 |  | 2332 |  | 2331
Провода, шины, кабели | Шины | Шина алюминиевая | Обозначение_12x30 | Шина алюминиевая | ГОСТ 15176-89 |  |  | м | 0.955 |  | 2333 |  | 2332
Провода, шины, кабели | Шины | Шина алюминиевая | Обозначение_12x40 | Шина алюминиевая | ГОСТ 15176-89 |  |  | м | 1.28 |  | 2334 |  | 2333
Провода, шины, кабели | Шины | Шина алюминиевая | Обозначение_12x50 | Шина алюминиевая | ГОСТ 15176-89 |  |  | м | 1.605 |  | 2335 |  | 2334
Провода, шины, кабели | Шины | Шина алюминиевая | Обозначение_12x60 | Шина алюминиевая | ГОСТ 15176-89 |  |  | м | 1.93 |  | 2336 |  | 2335
Провода, шины, кабели | Шины | Шина алюминиевая | Обозначение_12x80 | Шина алюминиевая | ГОСТ 15176-89 |  |  | м | 2.581 |  | 2337 |  | 2336
Провода, шины, кабели | Шины | Шина алюминиевая | Обозначение_12x100 | Шина алюминиевая | ГОСТ 15176-89 |  |  | м | 3.231 |  | 2338 |  | 2337
Провода, шины, кабели | Шины | Шина алюминиевая | Обозначение_12x103 | Шина алюминиевая | ГОСТ 15176-89 |  |  | м | 3.329 |  | 2339 |  | 2338
Провода, шины, кабели | Шины | Шина алюминиевая | Обозначение_12x115 | Шина алюминиевая | ГОСТ 15176-89 |  |  | м | 3.719 |  | 2340 |  | 2339
Провода, шины, кабели | Шины | Шина алюминиевая | Обозначение_12x120 | Шина алюминиевая | ГОСТ 15176-89 |  |  | м | 3.881 |  | 2341 |  | 2340
Провода, шины, кабели | Шины | Шина алюминиевая | Обозначение_12x130 | Шина алюминиевая | ГОСТ 15176-89 |  |  | м | 4.207 |  | 2342 |  | 2341
Провода, шины, кабели | Шины | Шина алюминиевая | Обозначение_12x160 | Шина алюминиевая | ГОСТ 15176-89 |  |  | м | 5.182 |  | 2343 |  | 2342
Провода, шины, кабели | Шины | Шина алюминиевая | Обозначение_12x165 | Шина алюминиевая | ГОСТ 15176-89 |  |  | м | 5.345 |  | 2344 |  | 2343
Провода, шины, кабели | Шины | Шина алюминиевая | Обозначение_15x80 | Шина алюминиевая | ГОСТ 15176-89 |  |  | м | 3.231 |  | 2345 |  | 2344
Провода, шины, кабели | Шины | Шина алюминиевая | Обозначение_15x160 | Шина алюминиевая | ГОСТ 15176-89 |  |  | м | 6.483 |  | 2346 |  | 2345
Провода, шины, кабели | Шины | Шина алюминиевая | Обозначение_16x40 | Шина алюминиевая | ГОСТ 15176-89 |  |  | м | 1.713 |  | 2347 |  | 2346
Провода, шины, кабели | Шины | Шина алюминиевая | Обозначение_16x50 | Шина алюминиевая | ГОСТ 15176-89 |  |  | м | 2.147 |  | 2348 |  | 2347
Провода, шины, кабели | Шины | Шина алюминиевая | Обозначение_20x30 | Шина алюминиевая | ГОСТ 15176-89 |  |  | м | 1.605 |  | 2349 |  | 2348
Провода, шины, кабели | Шины | Шина алюминиевая | Обозначение_20x60 | Шина алюминиевая | ГОСТ 15176-89 |  |  | м | 3.231 |  | 2350 |  | 2349
Провода, шины, кабели | Шины | Шина алюминиевая | Обозначение_20x100 | Шина алюминиевая | ГОСТ 15176-89 |  |  | м | 5.399 |  | 2351 |  | 2350
Провода, шины, кабели | Шины | Шина алюминиевая | Обозначение_20x180 | Шина алюминиевая | ГОСТ 15176-89 |  |  | м | 9.735 |  | 2352 |  | 2351
Провода, шины, кабели | Шины | Шина алюминиевая | Обозначение_20x200 | Шина алюминиевая | ГОСТ 15176-89 |  |  | м | 10.819 |  | 2353 |  | 2352
Провода, шины, кабели | Шины | Шина алюминиевая | Обозначение_20x250 | Шина алюминиевая | ГОСТ 15176-89 |  |  | м | 13.529 |  | 2354 |  | 2353
Провода, шины, кабели | Шины | Шина алюминиевая | Обозначение_20x300 | Шина алюминиевая | ГОСТ 15176-89 |  |  | м | 16.239 |  | 2355 |  | 2354
Провода, шины, кабели | Шины | Шина алюминиевая | Обозначение_25x60 | Шина алюминиевая | ГОСТ 15176-89 |  |  | м | 4.028 |  | 2356 |  | 2355
Провода, шины, кабели | Шины | Шина алюминиевая | Обозначение_25x70 | Шина алюминиевая | ГОСТ 15176-89 |  |  | м | 4.705 |  | 2357 |  | 2356
Провода, шины, кабели | Шины | Шина алюминиевая | Обозначение_25x80 | Шина алюминиевая | ГОСТ 15176-89 |  |  | м | 5.383 |  | 2358 |  | 2357
Провода, шины, кабели | Шины | Шина алюминиевая | Обозначение_25x200 | Шина алюминиевая | ГОСТ 15176-89 |  |  | м | 13.513 |  | 2359 |  | 2358
Провода, шины, кабели | Шины | Шина алюминиевая | Обозначение_29x250 | Шина алюминиевая | ГОСТ 15176-89 |  |  | м | 19.61 |  | 2360 |  | 2359
Провода, шины, кабели | Шины | Шина алюминиевая | Обозначение_30x200 | Шина алюминиевая | ГОСТ 15176-89 |  |  | м | 16.223 |  | 2361 |  | 2360
Провода, шины, кабели | Шины | Шина алюминиевая | Обозначение_35x310 | Шина алюминиевая | ГОСТ 15176-89 |  |  | м | 29.345 |  | 2362 |  | 2361
Провода, шины, кабели | Шины | Шина алюминиевая | Обозначение_35x350 | Шина алюминиевая | ГОСТ 15176-89 |  |  | м | 33.139 |  | 2363 |  | 2362
Провода, шины, кабели | Шины | Шина алюминиевая | Обозначение_35x360 | Шина алюминиевая | ГОСТ 15176-89 |  |  | м | 34.088 |  | 2364 |  | 2363
Провода, шины, кабели | Шины | Шина алюминиевая | Обозначение_35x70 | Шина алюминиевая | ГОСТ 15176-89 |  |  | м | 6.581 |  | 2365 |  | 2364
Провода, шины, кабели | Шины | Шина алюминиевая | Обозначение_35x80 | Шина алюминиевая | ГОСТ 15176-89 |  |  | м | 7.53 |  | 2366 |  | 2365
Провода, шины, кабели | Шины | Шина алюминиевая | Обозначение_40x360 | Шина алюминиевая | ГОСТ 15176-89 |  |  | м | 38.966 |  | 2367 |  | 2366
Провода, шины, кабели | Шины | Шина алюминиевая | Обозначение_40x500 | Шина алюминиевая | ГОСТ 15176-89 |  |  | м | 54.142 |  | 2368 |  | 2367
Провода, шины, кабели | Шины | Шина алюминиевая | Обозначение_50x250 | Шина алюминиевая | ГОСТ 15176-89 |  |  | м | 33.817 |  | 2369 |  | 2368
Провода, шины, кабели | Шины | Шина алюминиевая | Обозначение_50x350 | Шина алюминиевая | ГОСТ 15176-89 |  |  | м | 47.367 |  | 2370 |  | 2369
Провода, шины, кабели | Шины | Шина алюминиевая | Обозначение_50x360 | Шина алюминиевая | ГОСТ 15176-89 |  |  | м | 48.722 |  | 2371 |  | 2370
Провода, шины, кабели | Шины | Шина алюминиевая | Обозначение_50x430 | Шина алюминиевая | ГОСТ 15176-89 |  |  | м | 58.207 |  | 2372 |  | 2371
Провода, шины, кабели | Шины | Шина алюминиевая | Обозначение_50x460 | Шина алюминиевая | ГОСТ 15176-89 |  |  | м | 62.272 |  | 2373 |  | 2372
Провода, шины, кабели | Шины | Шина алюминиевая | Обозначение_60x200 | Шина алюминиевая | ГОСТ 15176-89 |  |  | м | 32.371 |  | 2374 |  | 2373
Провода, шины, кабели | Шины | Шина алюминиевая | Обозначение_60x430 | Шина алюминиевая | ГОСТ 15176-89 |  |  | м | 69.769 |  | 2375 |  | 2374
Провода, шины, кабели | Шины | Шина алюминиевая | Обозначение_70x430 | Шина алюминиевая | ГОСТ 15176-89 |  |  | м | 81.422 |  | 2376 |  | 2375
Провода, шины, кабели | Шины | Шина алюминиевая | Обозначение_70x515 | Шина алюминиевая | ГОСТ 15176-89 |  |  | м | 97.547 |  | 2377 |  | 2376
Провода, шины, кабели | Шины | Шина алюминиевая | Обозначение_80x76 | Шина алюминиевая | ГОСТ 15176-89 |  |  | м | 16.328 |  | 2378 |  | 2377
Провода, шины, кабели | Шины | Шина алюминиевая | Обозначение_110x120 | Шина алюминиевая | ГОСТ 15176-89 |  |  | м | 35.623 |  | 2379 |  | 2378
Провода, шины, кабели | Шины | Шина медная | Обозначение_2 | Шина медная | ГОСТ 434-78 |  |  | м | 17.8 |  | 2380 |  | 2379
Провода, шины, кабели | Шины | Шина медная | Обозначение_3 | Шина медная | ГОСТ 434-78 |  |  | м | 26.7 |  | 2381 |  | 2380
Провода, шины, кабели | Шины | Шина медная | Обозначение_4 | Шина медная | ГОСТ 434-78 |  |  | м | 35.6 |  | 2382 |  | 2381
Провода, шины, кабели | Шины | Шина медная | Обозначение_5 | Шина медная | ГОСТ 434-78 |  |  | м | 44.5 |  | 2383 |  | 2382
Провода, шины, кабели | Шины | Шина медная | Обозначение_6 | Шина медная | ГОСТ 434-78 |  |  | м | 53.4 |  | 2384 |  | 2383
Провода, шины, кабели | Шины | Шина медная | Обозначение_7 | Шина медная | ГОСТ 434-78 |  |  | м | 62.3 |  | 2385 |  | 2384
Провода, шины, кабели | Шины | Шина медная | Обозначение_8 | Шина медная | ГОСТ 434-78 |  |  | м | 71.2 |  | 2386 |  | 2385
Провода, шины, кабели | Шины | Шина медная | Обозначение_9 | Шина медная | ГОСТ 434-78 |  |  | м | 80.1 |  | 2387 |  | 2386
Провода, шины, кабели | Шины | Шина медная | Обозначение_10 | Шина медная | ГОСТ 434-78 |  |  | м | 89 |  | 2388 |  | 2387
Прочее | Электроды | Электрод | Э42 | Электрод для сварки | ГОСТ 9466-75 |  |  | кг |  |  | 2389 |  | 2388
Сметы | Кабель | -разделок | Обозначение_ | -разделок |  |  |  | шт. |  |  | 2390 |  | 2389
Сметы | Краска | -расход "Цинол" | "Цинол" | -расход 325 г/м кв | [6 empty] | 2391 | Нов. | 2390
Сметы | Краска | -расход ПФ-115 черная | ПФ-115 | -расход краска "черная" 80 г/м кв | [6 empty] | 2392 |  | 2391
Строительные материалы | Лежни | Лежень | ЛЖ-16 | Лежень железобетонный | Серия 3.407.1-157.1 |  |  | шт. | 430 | Серия 3.407.1-157.1 Лист 56 | 2393 |  | 2392
Строительные материалы | Лежни | Лежень | ЛЖ-28 | Лежень железобетонный | Серия 3.407.1-157.1 |  |  | шт. | 750 | Серия 3.407.1-157.1 Лист 56 | 2394 |  | 2393
Строительные материалы | Лежни | Лежень | ЛЖ-44 | Лежень железобетонный | Серия 3.407.1-157.1 |  |  | шт. | 1200 | Серия 3.407.1-157.1 Лист 56 | 2395 |  | 2394
Строительные материалы | Лежни | Лежень | ЛЖ-60 | Лежень железобетонный | Серия 3.407.1-157.1 |  |  | шт. | 1630 | Серия 3.407.1-157.1 Лист 56 | 2396 |  | 2395
Строительные материалы | Лежни | Лежень | ЛЖ-84 | Лежень железобетонный | Серия 3.407.1-157.1 |  |  | шт. | 2280 | Серия 3.407.1-157.1 Лист 56 | 2397 |  | 2396
Строительные материалы | Лежни | Лежень | ЛЖ-104 | Лежень железобетонный | Серия 3.407.1-157.1 |  |  | шт. | 2830 | Серия 3.407.1-157.1 Лист 56 | 2398 |  | 2397
Строительные материалы | Строительные материалы | Бетон | М300 | Бетон |  |  |  | м³ |  |  | 2399 | Нов. | 2398
Строительные материалы | Строительные материалы | Песок | Песок | Песок |  |  |  | м³ |  |  | 2400 | Нов. | 2399
Строительные материалы | Строительные материалы | Щебень | Щебень | Щебень |  |  |  | м³ |  |  | 2401 | Нов. | 2400
Шкафы | Пункт Распределительный | Выключатель ВМ63 1 полюс | OptiDin ВМ63-1C10-УХЛ3 | -линейный выключатель 1р, Iн=10А |  |  | ЗАО "КЭАЗ" | шт. |  |  | 2402 |  | 2401
Шкафы | Пункт Распределительный | Выключатель ВМ63 1 полюс | OptiDin ВМ63-1C16-УХЛ3 | -линейный выключатель 1р, Iн=16А |  |  | ЗАО "КЭАЗ" | шт. |  |  | 2403 |  | 2402
Шкафы | Пункт Распределительный | Выключатель ВМ63 1 полюс | OptiDin ВМ63-1C20-УХЛ3 | -линейный выключатель 1р, Iн=20А |  |  | ЗАО "КЭАЗ" | шт. |  |  | 2404 |  | 2403
Шкафы | Пункт Распределительный | Выключатель ВМ63 1 полюс | OptiDin ВМ63-1C25-УХЛ3 | -линейный выключатель 1р, Iн=25А |  |  | ЗАО "КЭАЗ" | шт. |  |  | 2405 |  | 2404
Шкафы | Пункт Распределительный | Выключатель ВМ63 1 полюс | OptiDin ВМ63-1C32-УХЛ3 | -линейный выключатель 1р, Iн=32А |  |  | ЗАО "КЭАЗ" | шт. |  |  | 2406 |  | 2405
Шкафы | Пункт Распределительный | Выключатель ВМ63 1 полюс | OptiDin ВМ63-1C40-УХЛ3 | -линейный выключатель 1р, Iн=40А |  |  | ЗАО "КЭАЗ" | шт. |  |  | 2407 |  | 2406
Шкафы | Пункт Распределительный | Выключатель ВМ63 1 полюс | OptiDin ВМ63-1C50-УХЛ3 | -линейный выключатель 1р, Iн=50А |  |  | ЗАО "КЭАЗ" | шт. |  |  | 2408 |  | 2407
Шкафы | Пункт Распределительный | Выключатель ВМ63 1 полюс | OptiDin ВМ63-1C63-УХЛ3 | -линейный выключатель 1р, Iн=63А |  |  | ЗАО "КЭАЗ" | шт. |  |  | 2409 |  | 2408
Шкафы | Пункт Распределительный | Выключатель ВМ63 3 полюса | OptiDin ВМ63-3C10-УХЛ3 | -линейный выключатель 3р, Iн=10А |  |  | ЗАО "КЭАЗ" | шт. |  |  | 2410 |  | 2409
Шкафы | Пункт Распределительный | Выключатель ВМ63 3 полюса | OptiDin ВМ63-3C16-УХЛ3 | -линейный выключатель 3р, Iн=16А |  |  | ЗАО "КЭАЗ" | шт. |  |  | 2411 |  | 2410
Шкафы | Пункт Распределительный | Выключатель ВМ63 3 полюса | OptiDin ВМ63-3C20-УХЛ3 | -линейный выключатель 3р, Iн=20А |  |  | ЗАО "КЭАЗ" | шт. |  |  | 2412 |  | 2411
Шкафы | Пункт Распределительный | Выключатель ВМ63 3 полюса | OptiDin ВМ63-3C25-УХЛ3 | -линейный выключатель 3р, Iн=25А |  |  | ЗАО "КЭАЗ" | шт. |  |  | 2413 |  | 2412
Шкафы | Пункт Распределительный | Выключатель ВМ63 3 полюса | OptiDin ВМ63-3C32-УХЛ3 | -линейный выключатель 3р, Iн=32А |  |  | ЗАО "КЭАЗ" | шт. |  |  | 2414 |  | 2413
Шкафы | Пункт Распределительный | Выключатель ВМ63 3 полюса | OptiDin ВМ63-3C40-УХЛ3 | -линейный выключатель 3р, Iн=40А |  |  | ЗАО "КЭАЗ" | шт. |  |  | 2415 |  | 2414
Шкафы | Пункт Распределительный | Выключатель ВМ63 3 полюса | OptiDin ВМ63-3C50-УХЛ3 | -линейный выключатель 3р, Iн=50А |  |  | ЗАО "КЭАЗ" | шт. |  |  | 2416 |  | 2415
Шкафы | Пункт Распределительный | Выключатель ВМ63 3 полюса | OptiDin ВМ63-3C63-УХЛ3 | -линейный выключатель 3р, Iн=63А |  |  | ЗАО "КЭАЗ" | шт. |  |  | 2417 |  | 2416
Шкафы | Пункт Распределительный | Пункт распределительный навесного исполнения 380В | ПР | Пункт распределительный навесного исполнения 380В | [6 empty] | 2418 | Нов. | 2417
Шкафы | Ящик освещения | Ящик управления освещением | ЯУО 9601 | Ящик управления освещением с программным управлением по реле времени и фотореле |  |  |  | шт. | 60 |  | 2419 |  | 2418
Шкафы | Ящик освещения | Ящик управления освещением | ЯУО 9602 | Ящик управления освещением с программным управлением по фотореле |  |  |  | шт. | 60 |  | 2420 |  | 2419
Шкафы | Ящик освещения | Ящик управления освещением | ЯУО 9603 | Ящик управления освещением с программным управлением по реле времени |  |  |  | шт. | 60 |  | 2421 |  | 2420
Шкафы | Ящик с рубильником | -предохранитель Iн=100А | ПН2-100 | -предохранитель Iн=100А | [6 empty] | 2422 | Нов. | 2421
Шкафы | Ящик с рубильником | -рубильник Iн=100А | Р16-31320 | -рубильник Iн=100А | [6 empty] | 2423 | Нов. | 2422
Шкафы | Ящик с рубильником | Ящик вводной на напряжение 380В, номинальный ток 100А | ЯЭ 8101-4070-УХЛ1 | Ящик вводной с рубильником и предохранителями на напряжение 380В, номинальный ток 100А | ТУ-34-14-11010-85 | [5 empty] | 2424 | Нов. | 2423
Электромонтажные изделия | Арматура ВЛ | Зажим аппаратный прессуемый А1А | А1А-10-2 Т(П) | Зажим аппаратный прессуемый А1А | ТУ_3449-016-52819896-05 |  | ЗАО "ЮИК" | шт. | 0.053 | Для проводов АС10/1,8; ø min/max: 4,5/ | 2425 |  | 2424
Электромонтажные изделия | Арматура ВЛ | Зажим аппаратный прессуемый А1А | А1А-16-2 Т(П) | Зажим аппаратный прессуемый А1А | ТУ_3449-016-52819896-05 |  | ЗАО "ЮИК" | шт. | 0.055 | Для проводов А16;АС16/2,7; ø min/max: 5,1/5,6 | 2426 |  | 2425
Электромонтажные изделия | Арматура ВЛ | Зажим аппаратный прессуемый А1А | А1А-25-2 Т(П) | Зажим аппаратный прессуемый А1А | ТУ_3449-016-52819896-05 |  | ЗАО "ЮИК" | шт. | 0.068 | Для проводов А25;АС25/4,2; ø min/max: 6,4/6,9 | 2427 |  | 2426
Электромонтажные изделия | Арматура ВЛ | Зажим аппаратный прессуемый А1А | А1А-35-2 Т(П) | Зажим аппаратный прессуемый А1А | ТУ_3449-016-52819896-05 |  | ЗАО "ЮИК" | шт. | 0.067 | Для проводов А35;АС35/6,2; ø min/max: 7,5/8,4 | 2428 |  | 2427
Электромонтажные изделия | Арматура ВЛ | Зажим аппаратный прессуемый А1А | А1А-50-2 Т(П) | Зажим аппаратный прессуемый А1А | ТУ_3449-016-52819896-05 |  | ЗАО "ЮИК" | шт. | 0.072 | Для проводов А50;АС50/8,0; ø min/max: 9/9,6 | 2429 |  | 2428
Электромонтажные изделия | Арматура ВЛ | Зажим аппаратный прессуемый А1А | А1А-70-2 Т(П) | Зажим аппаратный прессуемый А1А | ТУ_3449-016-52819896-05 |  | ЗАО "ЮИК" | шт. | 0.077 | Для проводов А70;АС70/11,0; ø min/max: 10,7/11,4 | 2430 |  | 2429
Электромонтажные изделия | Арматура ВЛ | Зажим аппаратный прессуемый А1А | А1А-95-2 Т(П) | Зажим аппаратный прессуемый А1А | ТУ_3449-016-52819896-05 |  | ЗАО "ЮИК" | шт. | 0.115 | Для проводов А95;АС95/16; ø min/max: 12,3/13,5 | 2431 |  | 2430
Электромонтажные изделия | Арматура ВЛ | Зажим аппаратный прессуемый А1А | А1А-120-2 Т(П) | Зажим аппаратный прессуемый А1А | ТУ_3449-016-52819896-05 |  | ЗАО "ЮИК" | шт. | 0.138 | Для проводов А120;АС120/19;АС70/72;А150;АС120/27; ø min/max: 14/15,8 | 2432 |  | 2431
Электромонтажные изделия | Арматура ВЛ | Зажим аппаратный прессуемый А2А | А2А-35-2 Т(П) | Зажим аппаратный прессуемый А2А | ТУ_3449-016-52819896-05 |  | ЗАО "ЮИК" | шт. | 0.091 | Для проводов А35;АС35/6,2; ø min/max: 7,5/8,4 | 2433 |  | 2432
Электромонтажные изделия | Арматура ВЛ | Зажим аппаратный прессуемый А2А | А2А-50-2 Т(П) | Зажим аппаратный прессуемый А2А | ТУ_3449-016-52819896-05 |  | ЗАО "ЮИК" | шт. | 0.096 | Для проводов А50;АС50/8,0; ø min/max: 9/9,6 | 2434 |  | 2433
Электромонтажные изделия | Арматура ВЛ | Зажим аппаратный прессуемый А2А | А2А-70-2 Т(П) | Зажим аппаратный прессуемый А2А | ТУ_3449-016-52819896-05 |  | ЗАО "ЮИК" | шт. | 0.105 | Для проводов А70;АС70/11; ø min/max: 10,7/11,4 | 2435 |  | 2434
Электромонтажные изделия | Арматура ВЛ | Зажим аппаратный прессуемый А2А | А2А-95-2 Т(П) | Зажим аппаратный прессуемый А2А | ТУ_3449-016-52819896-05 |  | ЗАО "ЮИК" | шт. | 0.119 | Для проводов А95;АС95/16; ø min/max: 12,3/13,5 | 2436 |  | 2435
Электромонтажные изделия | Арматура ВЛ | Зажим аппаратный прессуемый А2А | А2А-120-2 Т(П) | Зажим аппаратный прессуемый А2А | ТУ_3449-016-52819896-05 |  | ЗАО "ЮИК" | шт. | 0.142 | Для проводов А120;А150;АС70/72;АС120/19;АС120/27; ø min/max: 14/15,8 | 2437 |  | 2436
Электромонтажные изделия | Арматура ВЛ | Зажим аппаратный прессуемый А2А | А2А-150Т-2 Т(П) | Зажим аппаратный прессуемый А2А | ТУ_3449-016-52819896-05 |  | ЗАО "ЮИК" | шт. | 0.252 | Для проводов А185;АС150/19;АС150/24;АС150/34; ø min/max: 16,8/17,5 | 2438 |  | 2437
Электромонтажные изделия | Арматура ВЛ | Зажим аппаратный прессуемый А2А | А2А-185Т-2 Т(П) | Зажим аппаратный прессуемый А2А | ТУ_3449-016-52819896-05 |  | ЗАО "ЮИК" | шт. | 0.3 | Для проводов А240;АС185/24;АС185/29;АС95/141;АС185/43;АС205/27; ø min/max: 18,8/20 | 2439 |  | 2438
Электромонтажные изделия | Арматура ВЛ | Зажим аппаратный прессуемый А2А | А2А-240Т-2 Т(П) | Зажим аппаратный прессуемый А2А | ТУ_3449-016-52819896-05 |  | ЗАО "ЮИК" | шт. | 0.352 | Для проводов А300;АС240/32;АС240/39;АС240/56; ø min/max: 21,6/22,4 | 2440 |  | 2439
Электромонтажные изделия | Арматура ВЛ | Зажим аппаратный прессуемый А2А | А2А-300-2 Т(П) | Зажим аппаратный прессуемый А2А | ТУ_3449-016-52819896-05 |  | ЗАО "ЮИК" | шт. | 0.55 | Для проводов АС300/39;АС300/48;АС300/66;АС300/67;АС330/30;АС330/43;АС400/18;АС400/22;А350;А400; ø min/max: 24/26,6 | 2441 |  | 2440
Электромонтажные изделия | Арматура ВЛ | Зажим аппаратный прессуемый А2А | А2А-400-2 Т(П) | Зажим аппаратный прессуемый А2А | ТУ_3449-016-52819896-05 |  | ЗАО "ЮИК" | шт. | 0.69 | Для проводов АС400/51;АС400/64;АС400/93;АС450/56;АС300/204;АС500/26;АС500/27;АС500/64;А450;А500;А550; ø min/max: 27,3/30,6 | 2442 |  | 2441
Электромонтажные изделия | Арматура ВЛ | Зажим аппаратный прессуемый А2А | А2А-600-2 Т(П) | Зажим аппаратный прессуемый А2А | ТУ_3449-016-52819896-05 |  | ЗАО "ЮИК" | шт. | 0.94 | Для проводов АС550/71;АС600/72;А600;А650; ø min/max: 31,5/33,2 | 2443 |  | 2442
Электромонтажные изделия | Арматура ВЛ | Зажим аппаратный прессуемый А4А | А4А-70-2 Т(П) | Зажим аппаратный прессуемый А4А | ТУ_3449-016-52819896-05 |  | ЗАО "ЮИК" | шт. | 0.201 | Для проводов А70;АС70/11; ø min/max: 10,7/11,4 | 2444 |  | 2443
Электромонтажные изделия | Арматура ВЛ | Зажим аппаратный прессуемый А4А | А4А-95-2 Т(П) | Зажим аппаратный прессуемый А4А | ТУ_3449-016-52819896-05 |  | ЗАО "ЮИК" | шт. | 0.253 | Для проводов А95;АС95/16; ø min/max: 12,3/13,5 | 2445 |  | 2444
Электромонтажные изделия | Арматура ВЛ | Зажим аппаратный прессуемый А4А | А4А-120-2 Т(П) | Зажим аппаратный прессуемый А4А | ТУ_3449-016-52819896-05 |  | ЗАО "ЮИК" | шт. | 0.274 | Для проводов А120;А150;АС70/72;АС120/19;АС120/27; ø min/max: 14/15,8 | 2446 |  | 2445
Электромонтажные изделия | Арматура ВЛ | Зажим аппаратный прессуемый А4А | А4А-150-8 Т(П) | Зажим аппаратный прессуемый А4А | ТУ_3449-016-52819896-05 |  | ЗАО "ЮИК" | шт. | 0.388 | Для проводов А185;АС150/19;АС150/24;АС150/34; ø min/max: 16,8/17,5 | 2447 |  | 2446
Электромонтажные изделия | Арматура ВЛ | Зажим аппаратный прессуемый А4А | А4А-185-8 Т(П) | Зажим аппаратный прессуемый А4А | ТУ_3449-016-52819896-05 |  | ЗАО "ЮИК" | шт. | 0.416 | Для проводов А240;АС95/141;АС185/24;АС185/29;АС185/43;АС205/27; ø min/max: 18,8/20 | 2448 |  | 2447
Электромонтажные изделия | Арматура ВЛ | Зажим аппаратный прессуемый А4А | А4А-240-8 Т(П) | Зажим аппаратный прессуемый А4А | ТУ_3449-016-52819896-05 |  | ЗАО "ЮИК" | шт. | 0.514 | Для проводов А300;АС240/32;АС240/39;АС240/56; ø min/max: 21,6/22,4 | 2449 |  | 2448
Электромонтажные изделия | Арматура ВЛ | Зажим аппаратный прессуемый А4А | А4А-300-2 Т(П) | Зажим аппаратный прессуемый А4А | ТУ_3449-016-52819896-05 |  | ЗАО "ЮИК" | шт. | 0.611 | Для проводов АС300/39;АС300/48;АС300/66;АС300/67;АС330/30;АС330/43;АС400/18;АС400/22;А350;А400; ø min/max: 24/26,6 | 2450 |  | 2449
Электромонтажные изделия | Арматура ВЛ | Зажим аппаратный прессуемый А4А | А4А-400-2 Т(П) | Зажим аппаратный прессуемый А4А | ТУ_3449-016-52819896-05 |  | ЗАО "ЮИК" | шт. | 0.721 | Для проводов АС400/51;АС400/64;АС400/93;АС450/56;АС300/204;АС500/26;АС500/27;АС500/64;А450;А500;А550; ø min/max: 27,3/30,6 | 2451 |  | 2450
Электромонтажные изделия | Арматура ВЛ | Зажим аппаратный прессуемый А4А | А4А-600-2 Т(П) | Зажим аппаратный прессуемый А4А | ТУ_3449-016-52819896-05 |  | ЗАО "ЮИК" | шт. | 0.961 | Для проводов АС550/71;АС600/72;А600;А650; ø min/max: 31,5/33,2 | 2452 |  | 2451
Электромонтажные изделия | Арматура ВЛ | Зажим опорный типа АА | АА-4-3 | Зажим опорный типа АА | ТУ 34 13.11459-89. |  | ЗАО "ЮИК" | шт. | 0.66 | ø min/max: 17,5/22,1; Для проводов типа: 185;240;300;185/24;185/29;205/27;240/32;240/39 | 2453 |  | 2452
Электромонтажные изделия | Арматура ВЛ | Зажим опорный типа АА | АА-5-3 | Зажим опорный типа АА | ТУ 34 13.11459-89. |  | ЗАО "ЮИК" | шт. | 0.68 | ø min/max: 24,0/29,4; Для проводов типа: 350;400;450;500 300/39;300/48;330/30;330/43;400/51;400/64;450/56;500/27 | 2454 |  | 2453
Электромонтажные изделия | Арматура ВЛ | Зажим опорный типа АА | АА-6-3 | Зажим опорный типа АА | ТУ 34 13.11459-89. |  | ЗАО "ЮИК" | шт. | 0.71 | ø min/max: 30,0/36,2; Для проводов типа: 550;600;650;700;750 500/26;500/64;550/71;600/72;650/79;700/86 | 2455 |  | 2454
Электромонтажные изделия | Арматура ВЛ | Зажим опорный типа АА | 2АА-4-3 | Зажим опорный типа АА | ТУ 34 13.11459-89. |  | ЗАО "ЮИК" | шт. | 0.82 | ø min/max: 17,5/22,1; Для проводов типа: 185;240;300;185/24;185 /29 ;205/27;240/32;240/39 | 2456 |  | 2455
Электромонтажные изделия | Арматура ВЛ | Зажим опорный типа АА | 2АА-5-3 | Зажим опорный типа АА | ТУ 34 13.11459-89. |  | ЗАО "ЮИК" | шт. | 0.85 | ø min/max: 24,0/29,4; Для проводов типа: 350;400;450;500;300/39;300/48;330/30;330/43;400/51;400/64;450/56;500/27 | 2457 |  | 2456
Электромонтажные изделия | Арматура ВЛ | Зажим опорный типа АА | 2АА-6-3 | Зажим опорный типа АА | ТУ 34 13.11459-89. |  | ЗАО "ЮИК" | шт. | 0.89 | ø min/max: 30,0/36,2; Для проводов типа: 550;600;650;700;750;500/26;500/64;550/71;600/72;650/79;700/86 | 2458 |  | 2457
Электромонтажные изделия | Арматура ВЛ | Зажим разъемный типа РОА | РОА-185-1 | Зажим разъемный типа РОА | ТУ 34 13.10703-91 |  | ЗАО "ЮИК" | шт. | 0.54 | ø min/max: 18,8/20 | 2459 |  | 2458
Электромонтажные изделия | Арматура ВЛ | Зажим разъемный типа РОА | РОА-240-1 | Зажим разъемный типа РОА | ТУ 34 13.10703-91 |  | ЗАО "ЮИК" | шт. | 0.67 | ø min/max: 21,6/22,4 | 2460 |  | 2459
Электромонтажные изделия | Арматура ВЛ | Зажим разъемный типа РОА | РОА-300-1 | Зажим разъемный типа РОА | ТУ 34 13.10703-91 |  | ЗАО "ЮИК" | шт. | 1.43 | ø min/max: 24/25,6 | 2461 |  | 2460
Электромонтажные изделия | Арматура ВЛ | Зажим разъемный типа РОА | РОА-400-1 | Зажим разъемный типа РОА | ТУ 34 13.10703-91 |  | ЗАО "ЮИК" | шт. | 1.82 | ø min/max: 27,3/33,6 | 2462 |  | 2461
Электромонтажные изделия | Арматура ВЛ | Зажим разъемный типа РОА | РОА-500-1 | Зажим разъемный типа РОА | ТУ 34 13.10703-91 |  | ЗАО "ЮИК" | шт. | 4.9 | ø min/max: 37,5/ | 2463 |  | 2462
Электромонтажные изделия | Арматура ВЛ | Зажимы ответвительный типа ОА | ОА-10-1 | Зажим ответвительный прессуемый | ТУ 34 13.10703-91 |  | ЗАО “ЮИК” | шт. | 0.022 | Диаметр проводов 4,5-; Внеш D-10; dmin/dmax- 5/5,75 | 2464 |  | 2463
Электромонтажные изделия | Арматура ВЛ | Зажимы ответвительный типа ОА | ОА-16-1 | Зажим ответвительный прессуемый | ТУ 34 13.10703-91 |  | ЗАО “ЮИК” | шт. | 0.036 | Диаметр проводов 5,1-5,6; Внеш D-12; dmin/dmax- 6/6,75 | 2465 |  | 2464
Электромонтажные изделия | Арматура ВЛ | Зажимы ответвительный типа ОА | ОА-25-1 | Зажим ответвительный прессуемый | ТУ 34 13.10703-91 |  | ЗАО “ЮИК” | шт. | 0.046 | Диаметр проводов 6,4-6,9; Внеш D-14; dmin/dmax- 8/8,9 | 2466 |  | 2465
Электромонтажные изделия | Арматура ВЛ | Зажимы ответвительный типа ОА | ОА-35-1 | Зажим ответвительный прессуемый | ТУ 34 13.10703-91 |  | ЗАО “ЮИК” | шт. | 0.06 | Диаметр проводов 7,5-8,4; Внеш D-16; dmin/dmax- 9/9,9 | 2467 |  | 2466
Электромонтажные изделия | Арматура ВЛ | Зажимы ответвительный типа ОА | ОА-50-1 | Зажим ответвительный прессуемый | ТУ 34 13.10703-91 |  | ЗАО “ЮИК” | шт. | 0.075 | Диаметр проводов 9-9,6; Внеш D-18; dmin/dmax- 11/12,1 | 2468 |  | 2467
Электромонтажные изделия | Арматура ВЛ | Зажимы ответвительный типа ОА | ОА-70-1 | Зажим ответвительный прессуемый | ТУ 34 13.10703-91 |  | ЗАО “ЮИК” | шт. | 0.097 | Диаметр проводов 10,7-12,3; Внеш D-20; dmin/dmax- 13/14,1 | 2469 |  | 2468
Электромонтажные изделия | Арматура ВЛ | Зажимы ответвительный типа ОА | ОА-95-1 | Зажим ответвительный прессуемый | ТУ 34 13.10703-91 |  | ЗАО “ЮИК” | шт. | 0.11 | Диаметр проводов 13,5-14; Внеш D-22; dmin/dmax- 15/16,1 | 2470 |  | 2469
Электромонтажные изделия | Арматура ВЛ | Зажимы ответвительный типа ОА | ОА-120-1 | Зажим ответвительный прессуемый | ТУ 34 13.10703-91 |  | ЗАО “ЮИК” | шт. | 0.17 | Диаметр проводов 15,4-15,8; Внеш D-25; dmin/dmax- 16,3/17,8 | 2471 |  | 2470
Электромонтажные изделия | Арматура ВЛ | Зажимы ответвительный типа ОА | ОА-150-1 | Зажим ответвительный прессуемый | ТУ 34 13.10703-91 |  | ЗАО “ЮИК” | шт. | 0.23 | Диаметр проводов 16,8-17,5; Внеш D-28; dmin/dmax- 18/19,1 | 2472 |  | 2471
Электромонтажные изделия | Арматура ВЛ | Зажимы ответвительный типа ОА | ОА-185-1 | Зажим ответвительный прессуемый | ТУ 34 13.10703-91 |  | ЗАО “ЮИК” | шт. | 0.32 | Диаметр проводов 18,8-20; Внеш D-32; dmin/dmax- 20,3/21,8 | 2473 |  | 2472
Электромонтажные изделия | Арматура ВЛ | Зажимы ответвительный типа ОА | ОА-240-1 | Зажим ответвительный прессуемый | ТУ 34 13.10703-91 |  | ЗАО “ЮИК” | шт. | 0.435 | Диаметр проводов 21,6-22,4; Внеш D-36; dmin/dmax- 23,3/24,8 | 2474 |  | 2473
Электромонтажные изделия | Арматура ВЛ | Зажимы ответвительный типа ОА | ОА-300-1 | Зажим ответвительный прессуемый | ТУ 34 13.10703-91 |  | ЗАО “ЮИК” | шт. | 1 | Диаметр проводов 24-25,6; Внеш D-47; dmin/dmax- 27/28,3 | 2475 |  | 2474
Электромонтажные изделия | Арматура ВЛ | Зажимы ответвительный типа ОА | ОА-400-1 | Зажим ответвительный прессуемый | ТУ 34 13.10703-91 |  | ЗАО “ЮИК” | шт. | 1.3 | Диаметр проводов 27,3-30,6; Внеш D-52; dmin/dmax- 31,5/33,1 | 2476 |  | 2475
Электромонтажные изделия | Арматура ВЛ | Зажимы ответвительный типа ОА | ОА-600-1 | Зажим ответвительный прессуемый | ТУ 34 13.10703-91 |  | ЗАО “ЮИК” | шт. | 1.89 | Диаметр проводов 31,5-33,2; Внеш D-58; dmin/dmax- 34,5/36,1 | 2477 |  | 2476
Электромонтажные изделия | Арматура ВЛ | Распорка типа Р для подстанций | Р-2-120 | Распорка дистанционная глухая типа Р для подстанций | ТУ 34 13.11050-90 |  | ЗАО "ЮИК" | шт. | 0.5 | Диаметр провода 21,6-26,6 | 2478 |  | 2477
Электромонтажные изделия | Арматура ВЛ | Распорка типа Р для подстанций | Р-3-120 | Распорка дистанционная глухая типа Р для подстанций | ТУ 34 13.11050-90 |  | ЗАО "ЮИК" | шт. | 0.51 | Диаметр провода 27,5-30,6 | 2479 |  | 2478
Электромонтажные изделия | Арматура ВЛ | Распорка типа Р для подстанций | Р-4-120 | Распорка дистанционная глухая типа Р для подстанций | ТУ 34 13.11050-90 |  | ЗАО "ЮИК" | шт. | 0.55 | Диаметр провода 31,5-37,7 | 2480 |  | 2479
Электромонтажные изделия | Арматура ВЛ | Распорка типа РГ | РГ-2-300 | Распорка дистанционная глухая типа РГ | ТУ 34 13.11050-90 |  | ЗАО "ЮИК" | шт. | 1.6 | ø min/max: 21,6/26,6; Длина-300 | 2481 |  | 2480
Электромонтажные изделия | Арматура ВЛ | Распорка типа РГ | РГ-2-400 | Распорка дистанционная глухая типа РГ | ТУ 34 13.11050-90 |  | ЗАО "ЮИК" | шт. | 1.79 | ø min/max: 21,6/26,6; Длина-400 | 2482 |  | 2481
Электромонтажные изделия | Арматура ВЛ | Распорка типа РГ | РГ-2-485 | Распорка дистанционная глухая типа РГ | ТУ 34 13.11050-90 |  | ЗАО "ЮИК" | шт. | 1.95 | ø min/max: 21,6/26,6; Длина-485 | 2483 |  | 2482
Электромонтажные изделия | Арматура ВЛ | Распорка типа РГ | РГ-2-500 | Распорка дистанционная глухая типа РГ | ТУ 34 13.11050-90 |  | ЗАО "ЮИК" | шт. | 1.98 | ø min/max: 21,6/26,6; Длина-500 | 2484 |  | 2483
Электромонтажные изделия | Арматура ВЛ | Распорка типа РГ | РГ-2-600 | Распорка дистанционная глухая типа РГ | ТУ 34 13.11050-90 |  | ЗАО "ЮИК" | шт. | 2.17 | ø min/max: 21,6/26,6; Длина-600 | 2485 |  | 2484
Электромонтажные изделия | Арматура ВЛ | Распорка типа РГ | РГ-2-650 | Распорка дистанционная глухая типа РГ | ТУ 34 13.11050-90 |  | ЗАО "ЮИК" | шт. | 2.26 | ø min/max: 21,6/26,6; Длина-650 | 2486 |  | 2485
Электромонтажные изделия | Арматура ВЛ | Распорка типа РГ | РГ-3-400 | Распорка дистанционная глухая типа РГ | ТУ 34 13.11050-90 |  | ЗАО "ЮИК" | шт. | 1.79 | ø min/max: 27,5/30,6; Длина-400 | 2487 |  | 2486
Электромонтажные изделия | Арматура ВЛ | Распорка типа РГ | РГ-3-500 | Распорка дистанционная глухая типа РГ | ТУ 34 13.11050-90 |  | ЗАО "ЮИК" | шт. | 1.98 | ø min/max: 27,5/30,6; Длина-500 | 2488 |  | 2487
Электромонтажные изделия | Арматура ВЛ | Распорка типа РГ | РГ-3-600 | Распорка дистанционная глухая типа РГ | ТУ 34 13.11050-90 |  | ЗАО "ЮИК" | шт. | 2.17 | ø min/max: 27,5/30,6; Длина-600 | 2489 |  | 2488
Электромонтажные изделия | Арматура ВЛ | Распорка типа РГ | РГ-4-400 | Распорка дистанционная глухая типа РГ | ТУ 34 13.11050-90 |  | ЗАО "ЮИК" | шт. | 1.77 | ø min/max: 31,5/37,7; Длина-400 | 2490 |  | 2489
Электромонтажные изделия | Арматура ВЛ | Распорка типа РГ | РГ-4-500 | Распорка дистанционная глухая типа РГ | ТУ 34 13.11050-90 |  | ЗАО "ЮИК" | шт. | 1.96 | ø min/max: 31,5/37,7; Длина-500 | 2491 |  | 2490
Электромонтажные изделия | Арматура ВЛ | Распорка типа РГ | РГ-4-600 | Распорка дистанционная глухая типа РГ | ТУ 34 13.11050-90 |  | ЗАО "ЮИК" | шт. | 2.15 | ø min/max: 31,5/37,7; Длина-600 | 2492 |  | 2491
Электромонтажные изделия | Арматура ВЛ | Распорка типа РГ | РГ-6-400 | Распорка дистанционная глухая типа РГ | ТУ 34 13.11050-90 |  | ЗАО "ЮИК" | шт. | 2.4 | ø min/max: 59/51,5; Длина-400 | 2493 |  | 2492
Электромонтажные изделия | Арматура ВЛ | Распорка типа РГУ | РГУ-0-300 | Распорка дистанционная глухая типа РГУ | ТУ 34 13.11050-90 |  | ЗАО "ЮИК" | шт. | 0.81 | ø min/max: 13,0/16,8; Длина-300. Отличиаются от распорок РГ большей надежностью | 2494 |  | 2493
Электромонтажные изделия | Арматура ВЛ | Распорка типа РГУ | РГУ-1-300 | Распорка дистанционная глухая типа РГУ | ТУ 34 13.11050-90 |  | ЗАО "ЮИК" | шт. | 0.81 | ø min/max: 17,1/19,8; Длина-300. Отличиаются от распорок РГ большей надежностью | 2495 |  | 2494
Электромонтажные изделия | Арматура ВЛ | Распорка типа РГУ | РГУ-0-400 | Распорка дистанционная глухая типа РГУ | ТУ 34 13.11050-90 |  | ЗАО "ЮИК" | шт. | 1.15 | ø min/max: 13,0/16,8; Длина-400. Отличиаются от распорок РГ большей надежностью | 2496 |  | 2495
Электромонтажные изделия | Арматура ВЛ | Распорка типа РГУ | РГУ-1-400 | Распорка дистанционная глухая типа РГУ | ТУ 34 13.11050-90 |  | ЗАО "ЮИК" | шт. | 1.15 | ø min/max: 17,1/19,8; Длина-400. Отличиаются от распорок РГ большей надежностью | 2497 |  | 2496
Электромонтажные изделия | Арматура ВЛ | Распорка типа РГУ | РГУ-0-500 | Распорка дистанционная глухая типа РГУ | ТУ 34 13.11050-90 |  | ЗАО "ЮИК" | шт. | 1.3 | ø min/max: 13,0/16,8; Длина-500. Отличиаются от распорок РГ большей надежностью | 2498 |  | 2497
Электромонтажные изделия | Арматура ВЛ | Распорка типа РГУ | РГУ-1-500 | Распорка дистанционная глухая типа РГУ | ТУ 34 13.11050-90 |  | ЗАО "ЮИК" | шт. | 1.3 | ø min/max: 17,1/19,8; Длина-500. Отличиаются от распорок РГ большей надежностью | 2499 |  | 2498
Электромонтажные изделия | Арматура ВЛ | Распорка типа РГУ | РГУ-2-300 | Распорка дистанционная глухая типа РГУ | ТУ 34 13.11050-90 |  | ЗАО "ЮИК" | шт. | 2.11 | ø min/max: 21,6/26,6; Длина-300. Отличиаются от распорок РГ большей надежностью | 2500 |  | 2499
Электромонтажные изделия | Арматура ВЛ | Распорка типа РГУ | РГУ-2-400 | Распорка дистанционная глухая типа РГУ | ТУ 34 13.11050-90 |  | ЗАО "ЮИК" | шт. | 2.3 | ø min/max: 21,6/26,6; Длина-400. Отличиаются от распорок РГ большей надежностью | 2501 |  | 2500
Электромонтажные изделия | Арматура ВЛ | Распорка типа РГУ | РГУ-2-485 | Распорка дистанционная глухая типа РГУ | ТУ 34 13.11050-90 |  | ЗАО "ЮИК" | шт. | 2.46 | ø min/max: 21,6/26,6; Длина-485. Отличиаются от распорок РГ большей надежностью | 2502 |  | 2501
Электромонтажные изделия | Арматура ВЛ | Распорка типа РГУ | РГУ-2-500 | Распорка дистанционная глухая типа РГУ | ТУ 34 13.11050-90 |  | ЗАО "ЮИК" | шт. | 2.49 | ø min/max: 21,6/26,6; Длина-500. Отличиаются от распорок РГ большей надежностью | 2503 |  | 2502
Электромонтажные изделия | Арматура ВЛ | Распорка типа РГУ | РГУ-2-600 | Распорка дистанционная глухая типа РГУ | ТУ 34 13.11050-90 |  | ЗАО "ЮИК" | шт. | 2.68 | ø min/max: 21,6/26,6; Длина-600. Отличиаются от распорок РГ большей надежностью | 2504 |  | 2503
Электромонтажные изделия | Арматура ВЛ | Распорка типа РГУ | РГУ-2-650 | Распорка дистанционная глухая типа РГУ | ТУ 34 13.11050-90 |  | ЗАО "ЮИК" | шт. | 2.77 | ø min/max: 21,6/26,6; Длина-650. Отличиаются от распорок РГ большей надежностью | 2505 |  | 2504
Электромонтажные изделия | Арматура ВЛ | Распорка типа РГУ | РГУ-3-400 | Распорка дистанционная глухая типа РГУ | ТУ 34 13.11050-90 |  | ЗАО "ЮИК" | шт. | 2.26 | ø min/max: 27,5/30,6; Длина-400. Отличиаются от распорок РГ большей надежностью | 2506 |  | 2505
Электромонтажные изделия | Арматура ВЛ | Распорка типа РГУ | РГУ-3-500 | Распорка дистанционная глухая типа РГУ | ТУ 34 13.11050-90 |  | ЗАО "ЮИК" | шт. | 2.45 | ø min/max: 27,5/30,6; Длина-500. Отличиаются от распорок РГ большей надежностью | 2507 |  | 2506
Электромонтажные изделия | Арматура ВЛ | Распорка типа РГУ | РГУ-3-600 | Распорка дистанционная глухая типа РГУ | ТУ 34 13.11050-90 |  | ЗАО "ЮИК" | шт. | 2.64 | ø min/max: 27,5/30,6; Длина-600. Отличиаются от распорок РГ большей надежностью | 2508 |  | 2507
Электромонтажные изделия | Арматура ВЛ | Распорка типа РГУ | РГУ-3-650 | Распорка дистанционная глухая типа РГУ | ТУ 34 13.11050-90 |  | ЗАО "ЮИК" | шт. | 2.73 | ø min/max: 27,5/30,6; Длина-650. Отличиаются от распорок РГ большей надежностью | 2509 |  | 2508
Электромонтажные изделия | Арматура ВЛ | Распорка типа РГУ | РГУ-4-400 | Распорка дистанционная глухая типа РГУ | ТУ 34 13.11050-90 |  | ЗАО "ЮИК" | шт. | 2.22 | ø min/max: 31,5/37,7; Длина-400. Отличиаются от распорок РГ большей надежностью | 2510 |  | 2509
Электромонтажные изделия | Арматура ВЛ | Распорка типа РГУ | РГУ-4-500 | Распорка дистанционная глухая типа РГУ | ТУ 34 13.11050-90 |  | ЗАО "ЮИК" | шт. | 2.41 | ø min/max: 31,5/37,7; Длина-500. Отличиаются от распорок РГ большей надежностью | 2511 |  | 2510
Электромонтажные изделия | Арматура ВЛ | Распорка типа РГУ | РГУ-4-600 | Распорка дистанционная глухая типа РГУ | ТУ 34 13.11050-90 |  | ЗАО "ЮИК" | шт. | 2.6 | ø min/max: 31,5/37,7; Длина-600. Отличиаются от распорок РГ большей надежностью | 2512 |  | 2511
Электромонтажные изделия | Арматура ВЛ | Распорка типа РГУ | РГУ-4-650 | Распорка дистанционная глухая типа РГУ | ТУ 34 13.11050-90 |  | ЗАО "ЮИК" | шт. | 2.69 | ø min/max: 31,5/37,7; Длина-650. Отличиаются от распорок РГ большей надежностью | 2513 |  | 2512
Электромонтажные изделия | Арматура ВЛ | Распорка типа РГУ | РГУ-5-400 | Распорка дистанционная глухая типа РГУ | ТУ 34 13.11050-90 |  | ЗАО "ЮИК" | шт. | 2.57 | ø min/max: 42,4/47,02; Длина-400. Отличиаются от распорок РГ большей надежностью | 2514 |  | 2513
Электромонтажные изделия | Арматура ВЛ | Распорка типа РГУ | РГУ-5-600 | Распорка дистанционная глухая типа РГУ | ТУ 34 13.11050-90 |  | ЗАО "ЮИК" | шт. | 2.95 | ø min/max: 42,4/47,02; Длина-600. Отличиаются от распорок РГ большей надежностью | 2515 |  | 2514
Электромонтажные изделия | Арматура ВЛ | Распорка типа РГУ | РГУ-2-850 | Распорка дистанционная глухая типа РГУ | ТУ 34 13.11050-90 |  | ЗАО "ЮИК" | шт. | 3.96 | ø min/max: 21,6/26,6; Длина-850. Отличиаются от распорок РГ большей надежностью | 2516 |  | 2515
Электромонтажные изделия | Арматура ВЛ | Распорка типа РГУ | РГУ-3-850 | Распорка дистанционная глухая типа РГУ | ТУ 34 13.11050-90 |  | ЗАО "ЮИК" | шт. | 3.92 | ø min/max: 27,5/30,6; Длина-850. Отличиаются от распорок РГ большей надежностью | 2517 |  | 2516
Электромонтажные изделия | Арматура ВЛ | Распорка типа РГУ | РГУ-4-850 | Распорка дистанционная глухая типа РГУ | ТУ 34 13.11050-90 |  | ЗАО "ЮИК" | шт. | 3.88 | ø min/max: 31,5-37,7; Длина-850. Отличиаются от распорок РГ большей надежностью | 2518 |  | 2517
Электромонтажные изделия | Арматура ВЛ | Распорка типа РГУ | РГУ-4-970 | Распорка дистанционная глухая типа РГУ | ТУ 34 13.11050-90 |  | ЗАО "ЮИК" | шт. | 4.21 | ø min/max: 31,5-37,7; Длина-970. Отличиаются от распорок РГ большей надежностью | 2519 |  | 2518
Электромонтажные изделия | Арматура для гофр, ДКС | Втулка соединительная из полиамида | M16х1,5 | Втулка соединительная из полиамида | ТУ_2247-024-47022248-2009 | PADM16 | ЗАО "ДКС" | шт. |  | Соединение муфт труба-коробка; две муфты труба-коробка, соединенные втулкой, образуют соединительную муфту для полиамидных труб | 2520 |  | 2519
Электромонтажные изделия | Арматура для гофр, ДКС | Втулка соединительная из полиамида | M20х1,5 | Втулка соединительная из полиамида | ТУ_2247-024-47022248-2009 | PADM20 | ЗАО "ДКС" | шт. |  | Соединение муфт труба-коробка; две муфты труба-коробка, соединенные втулкой, образуют соединительную муфту для полиамидных труб | 2521 |  | 2520
Электромонтажные изделия | Арматура для гофр, ДКС | Втулка соединительная из полиамида | M25х1,5 | Втулка соединительная из полиамида | ТУ_2247-024-47022248-2009 | PADM25 | ЗАО "ДКС" | шт. |  | Соединение муфт труба-коробка; две муфты труба-коробка, соединенные втулкой, образуют соединительную муфту для полиамидных труб | 2522 |  | 2521
Электромонтажные изделия | Арматура для гофр, ДКС | Втулка соединительная из полиамида | M32х1,5 | Втулка соединительная из полиамида | ТУ_2247-024-47022248-2009 | PADM32 | ЗАО "ДКС" | шт. |  | Соединение муфт труба-коробка; две муфты труба-коробка, соединенные втулкой, образуют соединительную муфту для полиамидных труб | 2523 |  | 2522
Электромонтажные изделия | Арматура для гофр, ДКС | Втулка соединительная из полиамида | M40х1,5 | Втулка соединительная из полиамида | ТУ_2247-024-47022248-2009 | PADM40 | ЗАО "ДКС" | шт. |  | Соединение муфт труба-коробка; две муфты труба-коробка, соединенные втулкой, образуют соединительную муфту для полиамидных труб | 2524 |  | 2523
Электромонтажные изделия | Арматура для гофр, ДКС | Втулка соединительная из полиамида | M50х1,5 | Втулка соединительная из полиамида | ТУ_2247-024-47022248-2009 | PADM50 | ЗАО "ДКС" | шт. |  | Соединение муфт труба-коробка; две муфты труба-коробка, соединенные втулкой, образуют соединительную муфту для полиамидных труб | 2525 |  | 2524
Электромонтажные изделия | Арматура для гофр, ДКС | Втулка соединительная из полиамида | M63х1,5 | Втулка соединительная из полиамида | ТУ_2247-024-47022248-2009 | PADM63 | ЗАО "ДКС" | шт. |  | Соединение муфт труба-коробка; две муфты труба-коробка, соединенные втулкой, образуют соединительную муфту для полиамидных труб | 2526 |  | 2525
Электромонтажные изделия | Арматура для гофр, ДКС | Гайка из полиамида | M12х1,5 | Гайка с метрической резьбой из полиамида | ТУ_2247-024-47022248-2009 | PAGM12N | ЗАО "ДКС" | шт. | 0.0008 | фиксация полиамидных муфт к корпусам оборудования, шкафам, щиткам, ответвительным коробкам | 2527 |  | 2526
Электромонтажные изделия | Арматура для гофр, ДКС | Гайка из полиамида | M16х1,5 | Гайка с метрической резьбой из полиамида | ТУ_2247-024-47022248-2009 | PAGM16N | ЗАО "ДКС" | шт. | 0.0014 | фиксация полиамидных муфт к корпусам оборудования, шкафам, щиткам, ответвительным коробкам | 2528 |  | 2527
Электромонтажные изделия | Арматура для гофр, ДКС | Гайка из полиамида | M20х1,5 | Гайка с метрической резьбой из полиамида | ТУ_2247-024-47022248-2009 | PAGM20N | ЗАО "ДКС" | шт. | 0.002 | фиксация полиамидных муфт к корпусам оборудования, шкафам, щиткам, ответвительным коробкам | 2529 |  | 2528
Электромонтажные изделия | Арматура для гофр, ДКС | Гайка из полиамида | M25х1,5 | Гайка с метрической резьбой из полиамида | ТУ_2247-024-47022248-2009 | PAGM25N | ЗАО "ДКС" | шт. | 0.003 | фиксация полиамидных муфт к корпусам оборудования, шкафам, щиткам, ответвительным коробкам | 2530 |  | 2529
Электромонтажные изделия | Арматура для гофр, ДКС | Гайка из полиамида | M32х1,5 | Гайка с метрической резьбой из полиамида | ТУ_2247-024-47022248-2009 | PAGM32N | ЗАО "ДКС" | шт. | 0.0062 | фиксация полиамидных муфт к корпусам оборудования, шкафам, щиткам, ответвительным коробкам | 2531 |  | 2530
Электромонтажные изделия | Арматура для гофр, ДКС | Гайка из полиамида | M40х1,5 | Гайка с метрической резьбой из полиамида | ТУ_2247-024-47022248-2009 | PAGM40N | ЗАО "ДКС" | шт. | 0.009 | фиксация полиамидных муфт к корпусам оборудования, шкафам, щиткам, ответвительным коробкам | 2532 |  | 2531
Электромонтажные изделия | Арматура для гофр, ДКС | Гайка из полиамида | M50х1,5 | Гайка с метрической резьбой из полиамида | ТУ_2247-024-47022248-2009 | PAGM50N | ЗАО "ДКС" | шт. | 0.0144 | фиксация полиамидных муфт к корпусам оборудования, шкафам, щиткам, ответвительным коробкам | 2533 |  | 2532
Электромонтажные изделия | Арматура для гофр, ДКС | Гайка из полиамида | M63х1,5 | Гайка с метрической резьбой из полиамида | ТУ_2247-024-47022248-2009 | PAGM63N | ЗАО "ДКС" | шт. | 0.022 | фиксация полиамидных муфт к корпусам оборудования, шкафам, щиткам, ответвительным коробкам | 2534 |  | 2533
Электромонтажные изделия | Арматура для гофр, ДКС | Держатель для труб из полиамида | ø7 | Держатель для труб из полиамида | ТУ_2247-024-47022248-2009 | PAS07N | ЗАО "ДКС" | шт. | 0.0022 | Крепление гофрированных полиамидных труб к поверхностям стен, потолков и т.п. | 2535 |  | 2534
Электромонтажные изделия | Арматура для гофр, ДКС | Держатель для труб из полиамида | ø10 | Держатель для труб из полиамида | ТУ_2247-024-47022248-2009 | PAS10N | ЗАО "ДКС" | шт. | 0.0028 | Крепление гофрированных полиамидных труб к поверхностям стен, потолков и т.п. | 2536 |  | 2535
Электромонтажные изделия | Арматура для гофр, ДКС | Держатель для труб из полиамида | ø12 | Держатель для труб из полиамида | ТУ_2247-024-47022248-2009 | PAS12N | ЗАО "ДКС" | шт. | 0.0036 | Крепление гофрированных полиамидных труб к поверхностям стен, потолков и т.п. | 2537 |  | 2536
Электромонтажные изделия | Арматура для гофр, ДКС | Держатель для труб из полиамида | ø17 | Держатель для труб из полиамида | ТУ_2247-024-47022248-2009 | PAS17N | ЗАО "ДКС" | шт. | 0.0058 | Крепление гофрированных полиамидных труб к поверхностям стен, потолков и т.п. | 2538 |  | 2537
Электромонтажные изделия | Арматура для гофр, ДКС | Держатель для труб из полиамида | ø23 | Держатель для труб из полиамида | ТУ_2247-024-47022248-2009 | PAS23N | ЗАО "ДКС" | шт. | 0.0094 | Крепление гофрированных полиамидных труб к поверхностям стен, потолков и т.п. | 2539 |  | 2538
Электромонтажные изделия | Арматура для гофр, ДКС | Держатель для труб из полиамида | ø29 | Держатель для труб из полиамида | ТУ_2247-024-47022248-2009 | PAS29N | ЗАО "ДКС" | шт. | 0.0108 | Крепление гофрированных полиамидных труб к поверхностям стен, потолков и т.п. | 2540 |  | 2539
Электромонтажные изделия | Арматура для гофр, ДКС | Держатель для труб из полиамида | ø36 | Держатель для труб из полиамида | ТУ_2247-024-47022248-2009 | PAS36N | ЗАО "ДКС" | шт. | 0.0154 | Крепление гофрированных полиамидных труб к поверхностям стен, потолков и т.п. | 2541 |  | 2540
Электромонтажные изделия | Арматура для гофр, ДКС | Держатель для труб из полиамида | ø48 | Держатель для труб из полиамида | ТУ_2247-024-47022248-2009 | PAS48N | ЗАО "ДКС" | шт. | 0.021 | Крепление гофрированных полиамидных труб к поверхностям стен, потолков и т.п. | 2542 |  | 2541
Электромонтажные изделия | Арматура для гофр, ДКС | Держатель для труб из полиамида с крышкой | ø7 | Держатель для труб из полиамида с крышкой | ТУ_2247-024-47022248-2009 | PASW07N | ЗАО "ДКС" | шт. | 0.003 | Крепление гофрированных полиамидных труб к поверхностям стен, потолков и т.п. | 2543 |  | 2542
Электромонтажные изделия | Арматура для гофр, ДКС | Держатель для труб из полиамида с крышкой | ø10 | Держатель для труб из полиамида с крышкой | ТУ_2247-024-47022248-2009 | PASW10N | ЗАО "ДКС" | шт. | 0.004 | Крепление гофрированных полиамидных труб к поверхностям стен, потолков и т.п. | 2544 |  | 2543
Электромонтажные изделия | Арматура для гофр, ДКС | Держатель для труб из полиамида с крышкой | ø12 | Держатель для труб из полиамида с крышкой | ТУ_2247-024-47022248-2009 | PASW12N | ЗАО "ДКС" | шт. | 0.005 | Крепление гофрированных полиамидных труб к поверхностям стен, потолков и т.п. | 2545 |  | 2544
Электромонтажные изделия | Арматура для гофр, ДКС | Держатель для труб из полиамида с крышкой | ø17 | Держатель для труб из полиамида с крышкой | ТУ_2247-024-47022248-2009 | PASW17N | ЗАО "ДКС" | шт. | 0.0068 | Крепление гофрированных полиамидных труб к поверхностям стен, потолков и т.п. | 2546 |  | 2545
Электромонтажные изделия | Арматура для гофр, ДКС | Держатель для труб из полиамида с крышкой | ø23 | Держатель для труб из полиамида с крышкой | ТУ_2247-024-47022248-2009 | PASW23N | ЗАО "ДКС" | шт. | 0.009 | Крепление гофрированных полиамидных труб к поверхностям стен, потолков и т.п. | 2547 |  | 2546
Электромонтажные изделия | Арматура для гофр, ДКС | Держатель для труб из полиамида с крышкой | ø29 | Держатель для труб из полиамида с крышкой | ТУ_2247-024-47022248-2009 | PASW29N | ЗАО "ДКС" | шт. | 0.0102 | Крепление гофрированных полиамидных труб к поверхностям стен, потолков и т.п. | 2548 |  | 2547
Электромонтажные изделия | Арматура для гофр, ДКС | Держатель для труб из полиамида с крышкой | ø36 | Держатель для труб из полиамида с крышкой | ТУ_2247-024-47022248-2009 | PASW36N | ЗАО "ДКС" | шт. | 0.0138 | Крепление гофрированных полиамидных труб к поверхностям стен, потолков и т.п. | 2549 |  | 2548
Электромонтажные изделия | Арматура для гофр, ДКС | Держатель для труб из полиамида с крышкой | ø48 | Держатель для труб из полиамида с крышкой | ТУ_2247-024-47022248-2009 | PASW48N | ЗАО "ДКС" | шт. | 0.0218 | Крепление гофрированных полиамидных труб к поверхностям стен, потолков и т.п. | 2550 |  | 2549
Электромонтажные изделия | Арматура для гофр, ДКС | Кольцо уплотнительное для гофр из полиамида | ø7 | Кольцо уплотнительное для герметизации мест ввода гофрированных труб в муфты, тройники, разветвители, для обеспечения степени защиты IP68 | ТУ_2247-024-47022248-2009 | PAR07 | ЗАО "ДКС" | шт. |  | герметизация мест ввода гофрированных труб в муфты, тройники, разветвители, обеспечивает степень защиты IP68 | 2551 |  | 2550
Электромонтажные изделия | Арматура для гофр, ДКС | Кольцо уплотнительное для гофр из полиамида | ø10 | Кольцо уплотнительное для герметизации мест ввода гофрированных труб в муфты, тройники, разветвители, для обеспечения степени защиты IP68 | ТУ_2247-024-47022248-2009 | PAR10 | ЗАО "ДКС" | шт. |  | герметизация мест ввода гофрированных труб в муфты, тройники, разветвители, обеспечивает степень защиты IP68 | 2552 |  | 2551
Электромонтажные изделия | Арматура для гофр, ДКС | Кольцо уплотнительное для гофр из полиамида | ø12 | Кольцо уплотнительное для герметизации мест ввода гофрированных труб в муфты, тройники, разветвители, для обеспечения степени защиты IP68 | ТУ_2247-024-47022248-2009 | PAR12 | ЗАО "ДКС" | шт. |  | герметизация мест ввода гофрированных труб в муфты, тройники, разветвители, обеспечивает степень защиты IP68 | 2553 |  | 2552
Электромонтажные изделия | Арматура для гофр, ДКС | Кольцо уплотнительное для гофр из полиамида | ø17 | Кольцо уплотнительное для герметизации мест ввода гофрированных труб в муфты, тройники, разветвители, для обеспечения степени защиты IP68 | ТУ_2247-024-47022248-2009 | PAR17 | ЗАО "ДКС" | шт. |  | герметизация мест ввода гофрированных труб в муфты, тройники, разветвители, обеспечивает степень защиты IP68 | 2554 |  | 2553
Электромонтажные изделия | Арматура для гофр, ДКС | Кольцо уплотнительное для гофр из полиамида | ø23 | Кольцо уплотнительное для герметизации мест ввода гофрированных труб в муфты, тройники, разветвители, для обеспечения степени защиты IP68 | ТУ_2247-024-47022248-2009 | PAR23 | ЗАО "ДКС" | шт. |  | герметизация мест ввода гофрированных труб в муфты, тройники, разветвители, обеспечивает степень защиты IP68 | 2555 |  | 2554
Электромонтажные изделия | Арматура для гофр, ДКС | Кольцо уплотнительное для гофр из полиамида | ø29 | Кольцо уплотнительное для герметизации мест ввода гофрированных труб в муфты, тройники, разветвители, для обеспечения степени защиты IP68 | ТУ_2247-024-47022248-2009 | PAR29 | ЗАО "ДКС" | шт. |  | герметизация мест ввода гофрированных труб в муфты, тройники, разветвители, обеспечивает степень защиты IP68 | 2556 |  | 2555
Электромонтажные изделия | Арматура для гофр, ДКС | Кольцо уплотнительное для гофр из полиамида | ø36 | Кольцо уплотнительное для герметизации мест ввода гофрированных труб в муфты, тройники, разветвители, для обеспечения степени защиты IP68 | ТУ_2247-024-47022248-2009 | PAR36 | ЗАО "ДКС" | шт. |  | герметизация мест ввода гофрированных труб в муфты, тройники, разветвители, обеспечивает степень защиты IP68 | 2557 |  | 2556
Электромонтажные изделия | Арматура для гофр, ДКС | Кольцо уплотнительное для гофр из полиамида | ø48 | Кольцо уплотнительное для герметизации мест ввода гофрированных труб в муфты, тройники, разветвители, для обеспечения степени защиты IP68 | ТУ_2247-024-47022248-2009 | PAR48 | ЗАО "ДКС" | шт. |  | герметизация мест ввода гофрированных труб в муфты, тройники, разветвители, обеспечивает степень защиты IP68 | 2558 |  | 2557
Электромонтажные изделия | Арматура для гофр, ДКС | Муфта для труб из полиамида, труба-коробка 45˚ | ø12 M16х1,5 | Муфта вводная для гофрированных труб из полиамида 45° труба-коробка, IP66/IP76 | ТУ_2247-024-47022248-2009 | PAL12M16N | ЗАО "ДКС" | шт. | 0.0085 | ø внутр. 10,5 | 2559 |  | 2558
Электромонтажные изделия | Арматура для гофр, ДКС | Муфта для труб из полиамида, труба-коробка 45˚ | ø17 M20х1,5 | Муфта вводная для гофрированных труб из полиамида 45° труба-коробка, IP66/IP77 | ТУ_2247-024-47022248-2009 | PAL17M20N | ЗАО "ДКС" | шт. | 0.0142 | ø внутр. 14,5 | 2560 |  | 2559
Электромонтажные изделия | Арматура для гофр, ДКС | Муфта для труб из полиамида, труба-коробка 45˚ | ø23 M25х1,5 | Муфта вводная для гофрированных труб из полиамида 45° труба-коробка, IP66/IP78 | ТУ_2247-024-47022248-2009 | PAL23M25N | ЗАО "ДКС" | шт. | 0.0214 | ø внутр. 18,5 | 2561 |  | 2560
Электромонтажные изделия | Арматура для гофр, ДКС | Муфта для труб из полиамида, труба-коробка 45˚ | ø29 M32х1,5 | Муфта вводная для гофрированных труб из полиамида 45° труба-коробка, IP66/IP79 | ТУ_2247-024-47022248-2009 | PAL29M32N | ЗАО "ДКС" | шт. | 0.035 | ø внутр. 25,7 | 2562 |  | 2561
Электромонтажные изделия | Арматура для гофр, ДКС | Муфта для труб из полиамида, труба-коробка 45˚ | ø36 M40х1,5 | Муфта вводная для гофрированных труб из полиамида 45° труба-коробка, IP66/IP80 | ТУ_2247-024-47022248-2009 | PAL36M40N | ЗАО "ДКС" | шт. | 0.053 | ø внутр. 32 | 2563 |  | 2562
Электромонтажные изделия | Арматура для гофр, ДКС | Муфта для труб из полиамида, труба-коробка 45˚ | ø48 M50х1,5 | Муфта вводная для гофрированных труб из полиамида 45° труба-коробка, IP66/IP81 | ТУ_2247-024-47022248-2009 | PAL48M50N | ЗАО "ДКС" | шт. | 0.08 | ø внутр. 42 | 2564 |  | 2563
Электромонтажные изделия | Арматура для гофр, ДКС | Муфта для труб из полиамида, труба-коробка 90˚ | ø10 M16х1,5 | Муфта вводная для гофрированных труб из полиамида 90° труба-коробка, IP66/IP68 | ТУ_2247-024-47022248-2009 | PAN10M16N | ЗАО "ДКС" | шт. | 0.0089 | ø внутр. 10 | 2565 |  | 2564
Электромонтажные изделия | Арматура для гофр, ДКС | Муфта для труб из полиамида, труба-коробка 90˚ | ø12 M16х1,5 | Муфта вводная для гофрированных труб из полиамида 90° труба-коробка, IP66/IP69 | ТУ_2247-024-47022248-2009 | PAN12M16N | ЗАО "ДКС" | шт. | 0.0137 | ø внутр. 10,5 | 2566 |  | 2565
Электромонтажные изделия | Арматура для гофр, ДКС | Муфта для труб из полиамида, труба-коробка 90˚ | ø12 M20х1,5 | Муфта вводная для гофрированных труб из полиамида 90° труба-коробка, IP66/IP70 | ТУ_2247-024-47022248-2009 | PAN12M20N | ЗАО "ДКС" | шт. | 0.0133 | ø внутр. 12,3 | 2567 |  | 2566
Электромонтажные изделия | Арматура для гофр, ДКС | Муфта для труб из полиамида, труба-коробка 90˚ | ø17 M20х1,5 | Муфта вводная для гофрированных труб из полиамида 90° труба-коробка, IP66/IP71 | ТУ_2247-024-47022248-2009 | PAN17M20N | ЗАО "ДКС" | шт. | 0.0224 | ø внутр. 14,5 | 2568 |  | 2567
Электромонтажные изделия | Арматура для гофр, ДКС | Муфта для труб из полиамида, труба-коробка 90˚ | ø23 M25х1,5 | Муфта вводная для гофрированных труб из полиамида 90° труба-коробка, IP66/IP72 | ТУ_2247-024-47022248-2009 | PAN23M25N | ЗАО "ДКС" | шт. | 0.0342 | ø внутр. 18,5 | 2569 |  | 2568
Электромонтажные изделия | Арматура для гофр, ДКС | Муфта для труб из полиамида, труба-коробка 90˚ | ø29 M32х1,5 | Муфта вводная для гофрированных труб из полиамида 90° труба-коробка, IP66/IP73 | ТУ_2247-024-47022248-2009 | PAN29M32N | ЗАО "ДКС" | шт. | 0.057 | ø внутр. 25,5 | 2570 |  | 2569
Электромонтажные изделия | Арматура для гофр, ДКС | Муфта для труб из полиамида, труба-коробка 90˚ | ø36 M40х1,5 | Муфта вводная для гофрированных труб из полиамида 90° труба-коробка, IP66/IP74 | ТУ_2247-024-47022248-2009 | PAN36M40N | ЗАО "ДКС" | шт. | 0.093 | ø внутр. 32 | 2571 |  | 2570
Электромонтажные изделия | Арматура для гофр, ДКС | Муфта для труб из полиамида, труба-коробка 90˚ | ø48 M50х1,5 | Муфта вводная для гофрированных труб из полиамида 90° труба-коробка, IP66/IP75 | ТУ_2247-024-47022248-2009 | PAN48M50N | ЗАО "ДКС" | шт. | 0.1532 | ø внутр. 42 | 2572 |  | 2571
Электромонтажные изделия | Арматура для гофр, ДКС | Прокладка уплотнительная | M12х1,5 | Прокладка уплотнительная для герметизации мест ввода муфт в корпуса оборудования, шкафы, щитки, распаячные коробки, для обеспечения степени защиты IP68 | ТУ_2247-024-47022248-2009 | PAPM12 | ЗАО "ДКС" | шт. |  | герметизация мест ввода муфт в корпуса оборудования, шкафы, щитки, распаячные коробки, обеспечивает степень защиты IP68 | 2573 |  | 2572
Электромонтажные изделия | Арматура для гофр, ДКС | Прокладка уплотнительная | M16х1,5 | Прокладка уплотнительная для герметизации мест ввода муфт в корпуса оборудования, шкафы, щитки, распаячные коробки, для обеспечения степени защиты IP68 | ТУ_2247-024-47022248-2009 | PAPM16 | ЗАО "ДКС" | шт. |  | герметизация мест ввода муфт в корпуса оборудования, шкафы, щитки, распаячные коробки, обеспечивает степень защиты IP68 | 2574 |  | 2573
Электромонтажные изделия | Арматура для гофр, ДКС | Прокладка уплотнительная | M20х1,5 | Прокладка уплотнительная для герметизации мест ввода муфт в корпуса оборудования, шкафы, щитки, распаячные коробки, для обеспечения степени защиты IP68 | ТУ_2247-024-47022248-2009 | PAPM20 | ЗАО "ДКС" | шт. |  | герметизация мест ввода муфт в корпуса оборудования, шкафы, щитки, распаячные коробки, обеспечивает степень защиты IP68 | 2575 |  | 2574
Электромонтажные изделия | Арматура для гофр, ДКС | Прокладка уплотнительная | M25х1,5 | Прокладка уплотнительная для герметизации мест ввода муфт в корпуса оборудования, шкафы, щитки, распаячные коробки, для обеспечения степени защиты IP68 | ТУ_2247-024-47022248-2009 | PAPM25 | ЗАО "ДКС" | шт. |  | герметизация мест ввода муфт в корпуса оборудования, шкафы, щитки, распаячные коробки, обеспечивает степень защиты IP68 | 2576 |  | 2575
Электромонтажные изделия | Арматура для гофр, ДКС | Прокладка уплотнительная | M32х1,5 | Прокладка уплотнительная для герметизации мест ввода муфт в корпуса оборудования, шкафы, щитки, распаячные коробки, для обеспечения степени защиты IP68 | ТУ_2247-024-47022248-2009 | PAPM32 | ЗАО "ДКС" | шт. |  | герметизация мест ввода муфт в корпуса оборудования, шкафы, щитки, распаячные коробки, обеспечивает степень защиты IP68 | 2577 |  | 2576
Электромонтажные изделия | Арматура для гофр, ДКС | Прокладка уплотнительная | M40х1,5 | Прокладка уплотнительная для герметизации мест ввода муфт в корпуса оборудования, шкафы, щитки, распаячные коробки, для обеспечения степени защиты IP68 | ТУ_2247-024-47022248-2009 | PAPM40 | ЗАО "ДКС" | шт. |  | герметизация мест ввода муфт в корпуса оборудования, шкафы, щитки, распаячные коробки, обеспечивает степень защиты IP68 | 2578 |  | 2577
Электромонтажные изделия | Арматура для гофр, ДКС | Прокладка уплотнительная | M50х1,5 | Прокладка уплотнительная для герметизации мест ввода муфт в корпуса оборудования, шкафы, щитки, распаячные коробки, для обеспечения степени защиты IP68 | ТУ_2247-024-47022248-2009 | PAPM50 | ЗАО "ДКС" | шт. |  | герметизация мест ввода муфт в корпуса оборудования, шкафы, щитки, распаячные коробки, обеспечивает степень защиты IP68 | 2579 |  | 2578
Электромонтажные изделия | Арматура для гофр, ДКС | Прокладка уплотнительная | M63х1,5 | Прокладка уплотнительная для герметизации мест ввода муфт в корпуса оборудования, шкафы, щитки, распаячные коробки, для обеспечения степени защиты IP68 | ТУ_2247-024-47022248-2009 | PAPM63 | ЗАО "ДКС" | шт. |  | герметизация мест ввода муфт в корпуса оборудования, шкафы, щитки, распаячные коробки, обеспечивает степень защиты IP68 | 2580 |  | 2579
Электромонтажные изделия | Арматура для гофр, ДКС | Тройник Т-образный для труб из полиамида | ø10 | Тройник Т-образный для гофрированных труб из полиамида, IP66/IP68 | ТУ_2247-024-47022248-2009 | PAT10N | ЗАО "ДКС" | шт. | 0.0144 | ø внутр. 11,2, Т-образное соединение полиамидных труб одного номинального диаметра | 2581 |  | 2580
Электромонтажные изделия | Арматура для гофр, ДКС | Тройник Т-образный для труб из полиамида | ø12 | Тройник Т-образный для гофрированных труб из полиамида, IP66/IP69 | ТУ_2247-024-47022248-2009 | PAT12N | ЗАО "ДКС" | шт. | 0.0208 | ø внутр. 12,8, Т-образное соединение полиамидных труб одного номинального диаметра | 2582 |  | 2581
Электромонтажные изделия | Арматура для гофр, ДКС | Тройник Т-образный для труб из полиамида | ø17 | Тройник Т-образный для гофрированных труб из полиамида, IP66/IP70 | ТУ_2247-024-47022248-2009 | PAT17N | ЗАО "ДКС" | шт. | 0.0337 | ø внутр. 18, Т-образное соединение полиамидных труб одного номинального диаметра | 2583 |  | 2582
Электромонтажные изделия | Арматура для гофр, ДКС | Тройник Т-образный для труб из полиамида | ø23 | Тройник Т-образный для гофрированных труб из полиамида, IP66/IP71 | ТУ_2247-024-47022248-2009 | PAT23N | ЗАО "ДКС" | шт. | 0.052 | ø внутр. 25,5, Т-образное соединение полиамидных труб одного номинального диаметра | 2584 |  | 2583
Электромонтажные изделия | Арматура для гофр, ДКС | Тройник Т-образный для труб из полиамида | ø29 | Тройник Т-образный для гофрированных труб из полиамида, IP66/IP72 | ТУ_2247-024-47022248-2009 | PAT29N | ЗАО "ДКС" | шт. | 0.0842 | ø внутр. 31,5, Т-образное соединение полиамидных труб одного номинального диаметра | 2585 |  | 2584
Электромонтажные изделия | Арматура для гофр, ДКС | Тройник Т-образный для труб из полиамида | ø36 | Тройник Т-образный для гофрированных труб из полиамида, IP66/IP73 | ТУ_2247-024-47022248-2009 | PAT36N | ЗАО "ДКС" | шт. | 0.1152 | ø внутр. 38,5, Т-образное соединение полиамидных труб одного номинального диаметра | 2586 |  | 2585
Электромонтажные изделия | Арматура СИП | Крепление ленты | B200 | Бугель для монтажной ленты |  |  |  | шт. |  | Рекомендуется для креплении анкерных кронштейнов и узлов крепления. | 2587 | Нов. | 2586
Электромонтажные изделия | Арматура СИП | Крепление ленты | С20 | Скрепа для монтажной ленты |  |  |  | шт. |  |  | 2588 | Нов. | 2587
Электромонтажные изделия | Арматура СИП | Лента монтажная | F20 | Лента монтажная |  |  |  | м | 0.122 |  | 2589 | Нов. | 2588
Электромонтажные изделия | Кронштейны для опор | Кронштейн для подвеса двух светильников | К3-1,3-2,0-1-1 | Кронштейн для подвеса двух светильников |  |  |  | шт. | 31.2 | H - 1,3м, B - 2м, Количество опор - 2 | 2590 | Нов. | 2589
Электромонтажные изделия | Кронштейны для опор | Кронштейн для подвеса двух светильников | К3-1,5-2,5-1-1 | Кронштейн для подвеса двух светильников |  |  |  | шт. | 36.2 | H - 1,5м, B - 2,5м, Количество опор - 2 | 2591 | Нов. | 2590
Электромонтажные изделия | Кронштейны для опор | Кронштейн для подвеса двух светильников | К3-2,0-1,5-1-1 | Кронштейн для подвеса двух светильников |  |  |  | шт. | 31.8 | H - 2м, B - 1,5м, Количество опор - 2 | 2592 | Нов. | 2591
Электромонтажные изделия | Кронштейны для опор | Кронштейн для подвеса двух светильников | К3-2,0-2,0-1-1 | Кронштейн для подвеса двух светильников |  |  |  | шт. | 36 | H - 2м, B - 2м, Количество опор - 2 | 2593 | Нов. | 2592
Электромонтажные изделия | Кронштейны для опор | Кронштейн для подвеса двух светильников | К3-2,5-1,5-1-1 | Кронштейн для подвеса двух светильников |  |  |  | шт. | 35.3 | H - 2,5м, B - 1,5м, Количество опор - 2 | 2594 | Нов. | 2593
Электромонтажные изделия | Кронштейны для опор | Кронштейн для подвеса двух светильников | К3-2,5-2,0-1-1 | Кронштейн для подвеса двух светильников |  |  |  | шт. | 40.4 | H - 2,5м, B - 2м, Количество опор - 2 | 2595 | Нов. | 2594
Электромонтажные изделия | Кронштейны для опор | Кронштейн для подвеса двух светильников | К3-2,5-2,5-1-1 | Кронштейн для подвеса двух светильников |  |  |  | шт. | 45.5 | H - 2,5м, B - 2,5м, Количество опор - 2 | 2596 | Нов. | 2595
Электромонтажные изделия | Кронштейны для опор | Кронштейн для подвеса двух светильников | К4-1,0-1,0-1-1 | Кронштейн для подвеса двух светильников |  |  |  | шт. | 14.1 | H - 1м, B - 1м, Количество опор - 2 | 2597 | Нов. | 2596
Электромонтажные изделия | Кронштейны для опор | Кронштейн для подвеса двух светильников | К4-1,0-1,5-1-1 | Кронштейн для подвеса двух светильников |  |  |  | шт. | 18.1 | H - 1м, B - 1,5м, Количество опор - 2 | 2598 | Нов. | 2597
Электромонтажные изделия | Кронштейны для опор | Кронштейн для подвеса двух светильников | К4-1,5-1,0-1-1 | Кронштейн для подвеса двух светильников |  |  |  | шт. | 16.3 | H - 1,5м, B - 1м, Количество опор - 2 | 2599 | Нов. | 2598
Электромонтажные изделия | Кронштейны для опор | Кронштейн для подвеса двух светильников | К4-1,5-1,5-1-1 | Кронштейн для подвеса двух светильников |  |  |  | шт. | 20.2 | H - 1,5м, B - 1,5м, Количество опор - 2 | 2600 | Нов. | 2599
Электромонтажные изделия | Кронштейны для опор | Кронштейн для подвеса двух светильников | К4-1,7-1,3-1-1 | Кронштейн для подвеса двух светильников |  |  |  | шт. | 19.7 | H - 1,7м, B - 1,3м, Количество опор - 2 | 2601 | Нов. | 2600
Электромонтажные изделия | Кронштейны для опор | Кронштейн для подвеса одного светильника | К1-1,3-2,0-1-1 | Кронштейн для подвеса одного светильника |  |  |  | шт. | 15.3 | H - 1,3м, B - 2м, Количество опор - 1 | 2602 | Нов. | 2601
Электромонтажные изделия | Кронштейны для опор | Кронштейн для подвеса одного светильника | К1-1,5-2,5-1-1 | Кронштейн для подвеса одного светильника |  |  |  | шт. | 18.3 | H - 1,5м, B - 2,5м, Количество опор - 1 | 2603 | Нов. | 2602
Электромонтажные изделия | Кронштейны для опор | Кронштейн для подвеса одного светильника | К1-2,0-1,5-1-1 | Кронштейн для подвеса одного светильника |  |  |  | шт. | 16.8 | H - 2м, B - 1,5м, Количество опор - 1 | 2604 | Нов. | 2603
Электромонтажные изделия | Кронштейны для опор | Кронштейн для подвеса одного светильника | К1-2,0-2,0-1-1 | Кронштейн для подвеса одного светильника |  |  |  | шт. | 18.8 | H - 2м, B - 2м, Количество опор - 1 | 2605 | Нов. | 2604
Электромонтажные изделия | Кронштейны для опор | Кронштейн для подвеса одного светильника | К1-2,5-1,5-1-1 | Кронштейн для подвеса одного светильника |  |  |  | шт. | 19.3 | H - 2,5м, B - 1,5м, Количество опор - 1 | 2606 | Нов. | 2605
Электромонтажные изделия | Кронштейны для опор | Кронштейн для подвеса одного светильника | К1-2,5-2,0-1-1 | Кронштейн для подвеса одного светильника |  |  |  | шт. | 21.2 | H - 2,5м, B - 2м, Количество опор - 1 | 2607 | Нов. | 2606
Электромонтажные изделия | Кронштейны для опор | Кронштейн для подвеса одного светильника | К1-2,5-2,5-1-1 | Кронштейн для подвеса одного светильника |  |  |  | шт. | 23.2 | H - 2,5м, B - 2,5м, Количество опор - 1 | 2608 | Нов. | 2607
Электромонтажные изделия | Кронштейны для опор | Кронштейн для подвеса одного светильника | К2-1,0-1,0-0-1 | Кронштейн для подвеса одного светильника |  |  |  | шт. | 7.5 | H - 1м, B - 1м, Количество опор - 1 | 2609 | Нов. | 2608
Электромонтажные изделия | Кронштейны для опор | Кронштейн для подвеса одного светильника | К2-1,0-1,5-0-1 | Кронштейн для подвеса одного светильника |  |  |  | шт. | 9 | H - 1м, B - 1,5м, Количество опор - 1 | 2610 | Нов. | 2609
Электромонтажные изделия | Кронштейны для опор | Кронштейн для подвеса одного светильника | К2-1,5-1,0-0-1 | Кронштейн для подвеса одного светильника |  |  |  | шт. | 9.4 | H - 1,5м, B - 1м, Количество опор - 1 | 2611 | Нов. | 2610
Электромонтажные изделия | Кронштейны для опор | Кронштейн для подвеса одного светильника | К2-1,5-1,5-0-1 | Кронштейн для подвеса одного светильника |  |  |  | шт. | 10.9 | H - 1,5м, B - 1,5м, Количество опор - 1 | 2612 | Нов. | 2611
Электромонтажные изделия | Кронштейны для опор | Кронштейн для подвеса одного светильника | К2-1,7-1,3-0-1 | Кронштейн для подвеса одного светильника |  |  |  | шт. | 10.7 | H - 1,7м, B - 1,3м, Количество опор - 1 | 2613 | Нов. | 2612
Электромонтажные изделия | Лампы | Лампа люминесцентная | ЛБ-18Вт | Лампа люминесцентная 220В, 18Вт, G13 | [6 empty] | 2614 | Нов. | 2613
Электромонтажные изделия | Лампы | Лампа люминесцентная | ЛБ-36Вт | Лампа люминесцентная 220В, 36Вт, G13 | [6 empty] | 2615 | Нов. | 2614
Электромонтажные изделия | Лампы | Лампа накаливания | 25Вт | Лампа накаливания 220В, 25Вт, Е14 | [6 empty] | 2616 | Нов. | 2615
Электромонтажные изделия | Лампы | Лампа накаливания | ЛОН-100Вт | Лампа накаливания 220В, 100Вт, Е27 | [6 empty] | 2617 | Нов. | 2616
Электромонтажные изделия | Лампы | Лампа накаливания | ЛОН-60Вт | Лампа накаливания 220В, 60Вт, Е27 | [6 empty] | 2618 | Нов. | 2617
Электромонтажные изделия | Монтаж | Полоса перфорированная | ПП30 | Полоса перфорированная | ТУ_36.22.21.00.021-91 |  |  | м | 1.3 |  | 2619 | Нов. | 2618
Электромонтажные изделия | Монтаж | Полоса перфорированная | ПП40 | Полоса перфорированная | ТУ_36.22.21.00.021-91 |  |  | м | 2.3 |  | 2620 | Нов. | 2619
Электромонтажные изделия | Монтаж | Полоса перфорированная | ПП190 | Полоса перфорированная | ТУ_36.22.21.00.021-91 |  |  | м | 4.2 |  | 2621 | Нов. | 2620
Электромонтажные изделия | Монтаж | Полоса перфорированная | ПП270 | Полоса перфорированная | ТУ_36.22.21.00.021-91 |  |  | м | 5.8 |  | 2622 | Нов. | 2621
Электромонтажные изделия | Монтаж | Скоба монтажная двухлапковая | СД22 | Скоба монтажная двухлапковая | ТУ_36.22.19.06-001-89 |  |  | шт. |  | Цифра, диаметр закрепляемого изделия | 2623 | Нов. | 2622
Электромонтажные изделия | Монтаж | Скоба монтажная двухлапковая | СД27 | Скоба монтажная двухлапковая | ТУ_36.22.19.06-001-89 |  |  | шт. |  | Цифра, диаметр закрепляемого изделия | 2624 | Нов. | 2623
Электромонтажные изделия | Монтаж | Скоба монтажная двухлапковая | СД34 | Скоба монтажная двухлапковая | ТУ_36.22.19.06-001-89 |  |  | шт. |  | Цифра, диаметр закрепляемого изделия | 2625 | Нов. | 2624
Электромонтажные изделия | Монтаж | Скоба монтажная двухлапковая | СД48 | Скоба монтажная двухлапковая | ТУ_36.22.19.06-001-89 |  |  | шт. |  | Цифра, диаметр закрепляемого изделия | 2626 | Нов. | 2625
Электромонтажные изделия | Монтаж | Скоба монтажная двухлапковая | СД60 | Скоба монтажная двухлапковая | ТУ_36.22.19.06-001-89 |  |  | шт. |  | Цифра, диаметр закрепляемого изделия | 2627 | Нов. | 2626
Электромонтажные изделия | Монтаж | Скоба монтажная однолапковая | СО6 | Скоба монтажная однолапковая | ТУ_36.22.19.06-001-89 |  |  | шт. |  | Цифра, диаметр закрепляемого изделия | 2628 | Нов. | 2627
Электромонтажные изделия | Монтаж | Скоба монтажная однолапковая | СО8 | Скоба монтажная однолапковая | ТУ_36.22.19.06-001-89 |  |  | шт. |  | Цифра, диаметр закрепляемого изделия | 2629 | Нов. | 2628
Электромонтажные изделия | Монтаж | Скоба монтажная однолапковая | СО10 | Скоба монтажная однолапковая | ТУ_36.22.19.06-001-89 |  |  | шт. |  | Цифра, диаметр закрепляемого изделия | 2630 | Нов. | 2629
Электромонтажные изделия | Монтаж | Скоба монтажная однолапковая | СО12 | Скоба монтажная однолапковая | ТУ_36.22.19.06-001-89 |  |  | шт. |  | Цифра, диаметр закрепляемого изделия | 2631 | Нов. | 2630
Электромонтажные изделия | Монтаж | Скоба монтажная однолапковая | СО14 | Скоба монтажная однолапковая | ТУ_36.22.19.06-001-89 |  |  | шт. |  | Цифра, диаметр закрепляемого изделия | 2632 | Нов. | 2631
Электромонтажные изделия | Монтаж | Скоба монтажная однолапковая | СО16 | Скоба монтажная однолапковая | ТУ_36.22.19.06-001-89 |  |  | шт. |  | Цифра, диаметр закрепляемого изделия | 2633 | Нов. | 2632
Электромонтажные изделия | Монтаж | Скоба монтажная однолапковая | СО22 | Скоба монтажная однолапковая | ТУ_36.22.19.06-001-89 |  |  | шт. |  | Цифра, диаметр закрепляемого изделия | 2634 | Нов. | 2633
Электромонтажные изделия | Монтаж | Скоба монтажная однолапковая | СО27 | Скоба монтажная однолапковая | ТУ_36.22.19.06-001-89 |  |  | шт. |  | Цифра, диаметр закрепляемого изделия | 2635 | Нов. | 2634
Электромонтажные изделия | Монтаж | Скоба монтажная однолапковая | СО34 | Скоба монтажная однолапковая | ТУ_36.22.19.06-001-89 |  |  | шт. |  | Цифра, диаметр закрепляемого изделия | 2636 | Нов. | 2635
Электромонтажные изделия | Муфты | Гайка для муфты (ДКС) | M12x1,5 | Гайка для муфты |  | 6006E-12 | ЗАО "ДКС" | шт. |  |  | 2637 |  | 2636
Электромонтажные изделия | Муфты | Гайка для муфты (ДКС) | M16x1,5 | Гайка для муфты |  | 6006-16A | ЗАО "ДКС" | шт. |  |  | 2638 |  | 2637
Электромонтажные изделия | Муфты | Гайка для муфты (ДКС) | M20x1,5 | Гайка для муфты |  | 6006-20 | ЗАО "ДКС" | шт. |  |  | 2639 |  | 2638
Электромонтажные изделия | Муфты | Гайка для муфты (ДКС) | M25x1,5 | Гайка для муфты |  | 6006-25 | ЗАО "ДКС" | шт. |  |  | 2640 |  | 2639
Электромонтажные изделия | Муфты | Гайка для муфты (ДКС) | M32x1,5 | Гайка для муфты |  | 6006-32A | ЗАО "ДКС" | шт. |  |  | 2641 |  | 2640
Электромонтажные изделия | Муфты | Гайка для муфты (ДКС) | M40x1,5 | Гайка для муфты |  | 006-40 | ЗАО "ДКС" | шт. |  |  | 2642 |  | 2641
Электромонтажные изделия | Муфты | Гайка для муфты (ДКС) | M50x1,5 | Гайка для муфты |  | 006-50 | ЗАО "ДКС" | шт. |  |  | 2643 |  | 2642
Электромонтажные изделия | Муфты | Гайка для муфты (ДКС) | M63x1,5 | Гайка для муфты |  | 6006-63 | ЗАО "ДКС" | шт. |  |  | 2644 |  | 2643
Электромонтажные изделия | Муфты | Муфта вводная | МВ-22 | Муфта вводная |  |  |  | шт. |  | Предназначены для закрепления гибкого ввода в оболочке электрооборудования | 2645 | Нов. | 2644
Электромонтажные изделия | Муфты | Муфта вводная | МВ-32 | Муфта вводная |  |  |  | шт. |  | Предназначены для закрепления гибкого ввода в оболочке электрооборудования | 2646 | Нов. | 2645
Электромонтажные изделия | Муфты | Муфта вводная | МВ-38 | Муфта вводная |  |  |  | шт. |  | Предназначены для закрепления гибкого ввода в оболочке электрооборудования | 2647 | Нов. | 2646
Электромонтажные изделия | Муфты | Муфта вводная | МВ-50 | Муфта вводная |  |  |  | шт. |  | Предназначены для закрепления гибкого ввода в оболочке электрооборудования | 2648 | Нов. | 2647
Электромонтажные изделия | Муфты | Муфта вводная Труба(Кабель) (ДКС) | 6111P16M120509 | Муфта труба-коробка с герметичным уплотнением кабеля IP68 |  | 6111P16M120509 | ЗАО "ДКС" | шт. |  | Диаметр кабеля-05÷09, Диаметр трубы-16, Резьба для шкафа-M12x1,5 | 2649 | Нов. | 2648
Электромонтажные изделия | Муфты | Муфта вводная Труба(Кабель) (ДКС) | 6111P16M160509 | Муфта труба-коробка с герметичным уплотнением кабеля IP68 |  | 6111P16M160509 | ЗАО "ДКС" | шт. |  | Диаметр кабеля-05÷09, Диаметр трубы-16, Резьба для шкафа-M16x1,5 | 2650 | Нов. | 2649
Электромонтажные изделия | Муфты | Муфта вводная Труба(Кабель) (ДКС) | 6111P16M200812 | Муфта труба-коробка с герметичным уплотнением кабеля IP68 |  | 6111P16M200812 | ЗАО "ДКС" | шт. |  | Диаметр кабеля-08÷12, Диаметр трубы-16, Резьба для шкафа-M20x1,5 | 2651 | Нов. | 2650
Электромонтажные изделия | Муфты | Муфта вводная Труба(Кабель) (ДКС) | 6111P20M160812 | Муфта труба-коробка с герметичным уплотнением кабеля IP68 |  | 6111P20M160812 | ЗАО "ДКС" | шт. |  | Диаметр кабеля-08÷12, Диаметр трубы-20, Резьба для шкафа-M16x1,5 | 2652 | Нов. | 2651
Электромонтажные изделия | Муфты | Муфта вводная Труба(Кабель) (ДКС) | 6111P20M200812 | Муфта труба-коробка с герметичным уплотнением кабеля IP68 |  | 6111P20M200812 | ЗАО "ДКС" | шт. |  | Диаметр кабеля-08÷12, Диаметр трубы-20, Резьба для шкафа-M20x1,5 | 2653 | Нов. | 2652
Электромонтажные изделия | Муфты | Муфта вводная Труба(Кабель) (ДКС) | 6111P20M251116 | Муфта труба-коробка с герметичным уплотнением кабеля IP68 |  | 6111P20M251116 | ЗАО "ДКС" | шт. |  | Диаметр кабеля-11÷16, Диаметр трубы-20, Резьба для шкафа-M25x1,5 | 2654 | Нов. | 2653
Электромонтажные изделия | Муфты | Муфта вводная Труба(Кабель) (ДКС) | 6111P25M201116 | Муфта труба-коробка с герметичным уплотнением кабеля IP68 |  | 6111P25M201116 | ЗАО "ДКС" | шт. |  | Диаметр кабеля-11÷16, Диаметр трубы-25, Резьба для шкафа-M20x1,5 | 2655 | Нов. | 2654
Электромонтажные изделия | Муфты | Муфта вводная Труба(Кабель) (ДКС) | 6111P25M251116 | Муфта труба-коробка с герметичным уплотнением кабеля IP68 |  | 6111P25M251116 | ЗАО "ДКС" | шт. |  | Диаметр кабеля-11÷16, Диаметр трубы-25, Резьба для шкафа-M25x1,5 | 2656 | Нов. | 2655
Электромонтажные изделия | Муфты | Муфта вводная Труба(Кабель) (ДКС) | 6111P25M321521 | Муфта труба-коробка с герметичным уплотнением кабеля IP68 |  | 6111P25M321521 | ЗАО "ДКС" | шт. |  | Диаметр кабеля-15÷21, Диаметр трубы-25, Резьба для шкафа-M32x1,5 | 2657 | Нов. | 2656
Электромонтажные изделия | Муфты | Муфта вводная Труба(Кабель) (ДКС) | 6111P32M251521 | Муфта труба-коробка с герметичным уплотнением кабеля IP68 |  | 6111P32M251521 | ЗАО "ДКС" | шт. |  | Диаметр кабеля-15÷21, Диаметр трубы-32, Резьба для шкафа-M25x1,5 | 2658 | Нов. | 2657
Электромонтажные изделия | Муфты | Муфта вводная Труба(Кабель) (ДКС) | 6111P32M321521 | Муфта труба-коробка с герметичным уплотнением кабеля IP68 |  | 6111P32M321521 | ЗАО "ДКС" | шт. |  | Диаметр кабеля-15÷21, Диаметр трубы-32, Резьба для шкафа-M32x1,5 | 2659 | Нов. | 2658
Электромонтажные изделия | Муфты | Муфта вводная Труба(Кабель) (ДКС) | 6111P32M402027 | Муфта труба-коробка с герметичным уплотнением кабеля IP68 |  | 6111P32M402027 | ЗАО "ДКС" | шт. |  | Диаметр кабеля-20÷27, Диаметр трубы-32, Резьба для шкафа-M40x1,5 | 2660 | Нов. | 2659
Электромонтажные изделия | Муфты | Муфта вводная Труба(Кабель) (ДКС) | 6111P40M322027 | Муфта труба-коробка с герметичным уплотнением кабеля IP68 |  | 6111P40M322027 | ЗАО "ДКС" | шт. |  | Диаметр кабеля-20÷27, Диаметр трубы-40, Резьба для шкафа-M32x1,5 | 2661 | Нов. | 2660
Электромонтажные изделия | Муфты | Муфта вводная Труба(Кабель) (ДКС) | 6111P40M402027 | Муфта труба-коробка с герметичным уплотнением кабеля IP68 |  | 6111P40M402027 | ЗАО "ДКС" | шт. |  | Диаметр кабеля-20÷27, Диаметр трубы-40, Резьба для шкафа-M40x1,5 | 2662 | Нов. | 2661
Электромонтажные изделия | Муфты | Муфта для труб из полиамида, труба-коробка | ø7 M12х1,5 | Муфта труба-коробка, IP66/IP68 | ТУ_2247-024-47022248-2009 | PAM07M12N | ЗАО "ДКС" | шт. |  | Ø внутр. 6,5 | 2663 |  | 2662
Электромонтажные изделия | Муфты | Муфта для труб из полиамида, труба-коробка | ø10 M16х1,5 | Муфта труба-коробка, IP66/IP68 | ТУ_2247-024-47022248-2009 | PAM10M16N | ЗАО "ДКС" | шт. |  | Ø внутр. 10 | 2664 |  | 2663
Электромонтажные изделия | Муфты | Муфта для труб из полиамида, труба-коробка | ø12 M16х1,5 | Муфта труба-коробка, IP66/IP68 | ТУ_2247-024-47022248-2009 | PAM12M16N | ЗАО "ДКС" | шт. |  | Ø внутр. 10 | 2665 |  | 2664
Электромонтажные изделия | Муфты | Муфта для труб из полиамида, труба-коробка | ø12 M20х1,5 | Муфта труба-коробка, IP66/IP68 | ТУ_2247-024-47022248-2009 | PAM12M20N | ЗАО "ДКС" | шт. |  | Ø внутр. 14 | 2666 |  | 2665
Электромонтажные изделия | Муфты | Муфта для труб из полиамида, труба-коробка | ø17 M20х1,5 | Муфта труба-коробка, IP66/IP68 | ТУ_2247-024-47022248-2009 | PAM17M20N | ЗАО "ДКС" | шт. |  | Ø внутр. 14,5 | 2667 |  | 2666
Электромонтажные изделия | Муфты | Муфта для труб из полиамида, труба-коробка | ø17 M25х1,5 | Муфта труба-коробка, IP66/IP68 | ТУ_2247-024-47022248-2009 | PAM17M25N | ЗАО "ДКС" | шт. |  | Ø внутр. 18,5 | 2668 |  | 2667
Электромонтажные изделия | Муфты | Муфта для труб из полиамида, труба-коробка | ø23 M25х1,5 | Муфта труба-коробка, IP66/IP68 | ТУ_2247-024-47022248-2009 | PAM23M25N | ЗАО "ДКС" | шт. |  | Ø внутр. 18,5 | 2669 |  | 2668
Электромонтажные изделия | Муфты | Муфта для труб из полиамида, труба-коробка | ø23 M32х1,5 | Муфта труба-коробка, IP66/IP68 | ТУ_2247-024-47022248-2009 | PAM23M32N | ЗАО "ДКС" | шт. |  | Ø внутр. 25,5 | 2670 |  | 2669
Электромонтажные изделия | Муфты | Муфта для труб из полиамида, труба-коробка | ø29 M32х1,5 | Муфта труба-коробка, IP66/IP68 | ТУ_2247-024-47022248-2009 | PAM29M32N | ЗАО "ДКС" | шт. |  | Ø внутр. 25,5 | 2671 |  | 2670
Электромонтажные изделия | Муфты | Муфта для труб из полиамида, труба-коробка | ø29 M40х1,5 | Муфта труба-коробка, IP66/IP68 | ТУ_2247-024-47022248-2009 | PAM29M40N | ЗАО "ДКС" | шт. |  | Ø внутр. 32 | 2672 |  | 2671
Электромонтажные изделия | Муфты | Муфта для труб из полиамида, труба-коробка | ø36 M40х1,5 | Муфта труба-коробка, IP66/IP68 | ТУ_2247-024-47022248-2009 | PAM36M40N | ЗАО "ДКС" | шт. |  | Ø внутр. 32 | 2673 |  | 2672
Электромонтажные изделия | Муфты | Муфта для труб из полиамида, труба-коробка | ø36 M50х1,5 | Муфта труба-коробка, IP66/IP68 | ТУ_2247-024-47022248-2009 | PAM36M50N | ЗАО "ДКС" | шт. |  | Ø внутр. 42 | 2674 |  | 2673
Электромонтажные изделия | Муфты | Муфта для труб из полиамида, труба-коробка | ø48 M50х1,5 | Муфта труба-коробка, IP66/IP68 | ТУ_2247-024-47022248-2009 | PAM48M50N | ЗАО "ДКС" | шт. |  | Ø внутр. 42 | 2675 |  | 2674
Электромонтажные изделия | Муфты | Муфта для труб из полиамида, труба-коробка | ø48 M63х1,5 | Муфта труба-коробка, IP66/IP68 | ТУ_2247-024-47022248-2009 | PAM48M63N | ЗАО "ДКС" | шт. |  | Ø внутр. 54 | 2676 |  | 2675
Электромонтажные изделия | Муфты | Муфта труба-коробка IP66/IP67 (ДКС) | M16x1,5 | Муфта труба-коробка IP66/IP67 (ДКС) |  | 6111-A16N | ЗАО "ДКС" | шт. |  | Диаметр трубы-16, диаметр прохода-12,7 | 2677 | Нов. | 2676
Электромонтажные изделия | Муфты | Муфта труба-коробка IP66/IP67 (ДКС) | M20x1,5 | Муфта труба-коробка IP66/IP67 (ДКС) |  | 6111-A20N | ЗАО "ДКС" | шт. |  | Диаметр трубы-20, диаметр прохода-16 | 2678 |  | 2677
Электромонтажные изделия | Муфты | Муфта труба-коробка IP66/IP67 (ДКС) | M25x1,5 | Муфта труба-коробка IP66/IP67 (ДКС) |  | 6111-A25N | ЗАО "ДКС" | шт. |  | Диаметр трубы-25, диаметр прохода-21 | 2679 |  | 2678
Электромонтажные изделия | Муфты | Муфта труба-коробка IP66/IP67 (ДКС) | M32x1,5 | Муфта труба-коробка IP66/IP67 (ДКС) |  | 6111-A32N | ЗАО "ДКС" | шт. |  | Диаметр трубы-32, диаметр прохода-27,5 | 2680 |  | 2679
Электромонтажные изделия | Муфты | Муфта труба-коробка IP66/IP67 (ДКС) | M40x1,5 | Муфта труба-коробка IP66/IP67 (ДКС) |  | 6111-A40 | ЗАО "ДКС" | шт. |  | Диаметр трубы-40, диаметр прохода-35 | 2681 |  | 2680
Электромонтажные изделия | Муфты | Муфта труба-коробка IP66/IP67 (ДКС) | M50x1,5 | Муфта труба-коробка IP66/IP67 (ДКС) |  | 6111-A50 | ЗАО "ДКС" | шт. |  | Диаметр трубы-50, диаметр прохода-45 | 2682 |  | 2681
Электромонтажные изделия | Муфты | Муфта труба-коробка IP66/IP67 (ДКС) | M63x1,5 | Муфта труба-коробка IP66/IP67 (ДКС) |  | 6111-A63N | ЗАО "ДКС" | шт. |  | Диаметр трубы-63, диаметр прохода-55 | 2683 |  | 2682
Электромонтажные изделия | Муфты | Муфта трубная | МТ-15 | Муфта трубная |  |  |  | шт. |  | Предназначены для соединения гибкого ввода с трубой электропроводки | 2684 | Нов. | 2683
Электромонтажные изделия | Муфты | Муфта трубная | МТ-22 | Муфта трубная |  |  |  | шт. |  | Предназначены для соединения гибкого ввода с трубой электропроводки Диаметр трубы 25-27 | 2685 | Нов. | 2684
Электромонтажные изделия | Муфты | Муфта трубная | МТ-25 | Муфта трубная |  |  |  | шт. |  | Предназначены для соединения гибкого ввода с трубой электропроводки | 2686 | Нов. | 2685
Электромонтажные изделия | Муфты | Муфта трубная | МТ-32 | Муфта трубная |  |  |  | шт. |  | Предназначены для соединения гибкого ввода с трубой электропроводки Диаметр трубы 32-34 | 2687 | Нов. | 2686
Электромонтажные изделия | Муфты | Муфта трубная | МТ-38 | Муфта трубная |  |  |  | шт. |  | Предназначены для соединения гибкого ввода с трубой электропроводки Диаметр трубы 47-49 | 2688 | Нов. | 2687
Электромонтажные изделия | Муфты | Муфта трубная | МТ-50 | Муфта трубная |  |  |  | шт. |  | Предназначены для соединения гибкого ввода с трубой электропроводки Диаметр трубы 56-61 | 2689 | Нов. | 2688
Электромонтажные изделия | Муфты | Прокладки для муфты (ДКС) | M16х1,5 | Прокладка уплотнительная IP67 |  | 6060-1522 | ЗАО "ДКС" | шт. |  |  | 2690 |  | 2689
Электромонтажные изделия | Муфты | Прокладки для муфты (ДКС) | M20х1,5 | Прокладка уплотнительная IP67 |  | 6060-1925 | ЗАО "ДКС" | шт. |  |  | 2691 |  | 2690
Электромонтажные изделия | Муфты | Прокладки для муфты (ДКС) | M25х1,5 | Прокладка уплотнительная IP67 |  | 6060-2532 | ЗАО "ДКС" | шт. |  |  | 2692 |  | 2691
Электромонтажные изделия | Муфты | Прокладки для муфты (ДКС) | M32х1,5 | Прокладка уплотнительная IP67 |  | 6060-3238 | ЗАО "ДКС" | шт. |  |  | 2693 |  | 2692
Электромонтажные изделия | Муфты | Прокладки для муфты (ДКС) | M40х1,5 | Прокладка уплотнительная IP67 |  | 6060-4050 | ЗАО "ДКС" | шт. |  |  | 2694 |  | 2693
Электромонтажные изделия | Муфты | Прокладки для муфты (ДКС) | M50х1,5 | Прокладка уплотнительная IP67 |  | 6060-5060 | ЗАО "ДКС" | шт. |  |  | 2695 |  | 2694
Электромонтажные изделия | Муфты | Прокладки для муфты (ДКС) | M63х1,5 | Прокладка уплотнительная IP67 |  | 6060-6472 | ЗАО "ДКС" | шт. |  |  | 2696 |  | 2695
Электромонтажные изделия | Опоры | Опора граненая коническая | ОГК-3 | Опора граненая коническая |  |  |  | шт. | 26 | Размер опорного фланца 250 | 2697 | Нов. | 2696
Электромонтажные изделия | Опоры | Опора граненая коническая | ОГК-4 | Опора граненая коническая |  |  |  | шт. | 32 | Размер опорного фланца 250 | 2698 | Нов. | 2697
Электромонтажные изделия | Опоры | Опора граненая коническая | ОГК-5 | Опора граненая коническая |  |  |  | шт. | 42 | Размер опорного фланца 250 | 2699 | Нов. | 2698
Электромонтажные изделия | Опоры | Опора граненая коническая | ОГК-6 | Опора граненая коническая |  |  |  | шт. | 48 | Размер опорного фланца 250 | 2700 | Нов. | 2699
Электромонтажные изделия | Опоры | Опора граненая коническая | ОГК-7 | Опора граненая коническая |  |  |  | шт. | 65 | Размер опорного фланца 300 | 2701 | Нов. | 2700
Электромонтажные изделия | Опоры | Опора граненая коническая | ОГК-8 | Опора граненая коническая |  |  |  | шт. | 85 | Размер опорного фланца 400 | 2702 | Нов. | 2701
Электромонтажные изделия | Опоры | Опора граненая коническая | ОГК-9 | Опора граненая коническая |  |  |  | шт. | 95 | Размер опорного фланца 400 | 2703 | Нов. | 2702
Электромонтажные изделия | Опоры | Опора граненая коническая | ОГК-10(1) | Опора граненая коническая |  |  |  | шт. | 133 | Размер опорного фланца 400 | 2704 | Нов. | 2703
Электромонтажные изделия | Опоры | Опора граненая коническая | ОГК-10(2) | Опора граненая коническая |  |  |  | шт. | 162 | Размер опорного фланца 400 | 2705 | Нов. | 2704
Электромонтажные изделия | Опоры | Опора граненая коническая | ОГК-10(3) | Опора граненая коническая |  |  |  | шт. | 172 | Размер опорного фланца 400 | 2706 | Нов. | 2705
Электромонтажные изделия | Опоры | Опора граненая коническая | ОГК-12(1) | Опора граненая коническая |  |  |  | шт. | 176 | Размер опорного фланца 400 | 2707 | Нов. | 2706
Электромонтажные изделия | Опоры | Опора граненая коническая | ОГК-12(3) | Опора граненая коническая |  |  |  | шт. | 185 | Размер опорного фланца 400 | 2708 | Нов. | 2707
Электромонтажные изделия | Опоры | Опора граненая коническая | ОГК-16 | Опора граненая коническая |  |  |  | шт. | 350 | Размер опорного фланца 500 | 2709 | Нов. | 2708
Электромонтажные изделия | Опоры | Опора граненая коническая силовая | ОГС-0,4-8 | Опора граненая коническая силовая |  |  |  | шт. | 198 | Первая цифра - Усилие (т), Вторая -Высота (м) | 2710 | Нов. | 2709
Электромонтажные изделия | Опоры | Опора граненая коническая силовая | ОГС-0,4-9 | Опора граненая коническая силовая |  |  |  | шт. | 219 | Первая цифра - Усилие (т), Вторая -Высота (м) | 2711 | Нов. | 2710
Электромонтажные изделия | Опоры | Опора граненая коническая силовая | ОГС-0,4-10 | Опора граненая коническая силовая |  |  |  | шт. | 241 | Первая цифра - Усилие (т), Вторая -Высота (м) | 2712 | Нов. | 2711
Электромонтажные изделия | Опоры | Опора граненая коническая силовая | ОГС-0,7-8 | Опора граненая коническая силовая |  |  |  | шт. | 211 | Первая цифра - Усилие (т), Вторая -Высота (м) | 2713 | Нов. | 2712
Электромонтажные изделия | Опоры | Опора граненая коническая силовая | ОГС-0,7-9 | Опора граненая коническая силовая |  |  |  | шт. | 233 | Первая цифра - Усилие (т), Вторая -Высота (м) | 2714 | Нов. | 2713
Электромонтажные изделия | Опоры | Опора граненая коническая силовая | ОГС-0,7-10 | Опора граненая коническая силовая |  |  |  | шт. | 256 | Первая цифра - Усилие (т), Вторая -Высота (м) | 2715 | Нов. | 2714
Электромонтажные изделия | Опоры | Опора граненая коническая силовая | ОГС-1,0-8 | Опора граненая коническая силовая |  |  |  | шт. | 256 | Первая цифра - Усилие (т), Вторая -Высота (м) | 2716 | Нов. | 2715
Электромонтажные изделия | Опоры | Опора граненая коническая силовая | ОГС-1,0-9 | Опора граненая коническая силовая |  |  |  | шт. | 287 | Первая цифра - Усилие (т), Вторая -Высота (м) | 2717 | Нов. | 2716
Электромонтажные изделия | Опоры | Опора граненая коническая силовая | ОГС-1,0-10 | Опора граненая коническая силовая |  |  |  | шт. | 316 | Первая цифра - Усилие (т), Вторая -Высота (м) | 2718 | Нов. | 2717
Электромонтажные изделия | Опоры | Опора граненая коническая силовая | ОГС-1,3-8 | Опора граненая коническая силовая |  |  |  | шт. | 259 | Первая цифра - Усилие (т), Вторая -Высота (м) | 2719 | Нов. | 2718
Электромонтажные изделия | Опоры | Опора граненая коническая силовая | ОГС-1,3-9 | Опора граненая коническая силовая |  |  |  | шт. | 340 | Первая цифра - Усилие (т), Вторая -Высота (м) | 2720 | Нов. | 2719
Электромонтажные изделия | Опоры | Опора граненая коническая силовая | ОГС-1,3-10 | Опора граненая коническая силовая |  |  |  | шт. | 380 | Первая цифра - Усилие (т), Вторая -Высота (м) | 2721 | Нов. | 2720
Электромонтажные изделия | Опоры | Опора граненая коническая силовая | ОГС-1,8-9 | Опора граненая коническая силовая |  |  |  | шт. | 568 | Первая цифра - Усилие (т), Вторая -Высота (м) | 2722 | Нов. | 2721
Электромонтажные изделия | Опоры | Опора граненая коническая силовая | ОГС-1,8-10 | Опора граненая коническая силовая |  |  |  | шт. | 617 | Первая цифра - Усилие (т), Вторая -Высота (м) | 2723 | Нов. | 2722
Электромонтажные изделия | Опоры | Опора граненая коническая силовая | ОГС-3,0-10 | Опора граненая коническая силовая |  |  |  | шт. | 777 | Первая цифра - Усилие (т), Вторая -Высота (м) | 2724 | Нов. | 2723
Электромонтажные изделия | Опоры | Опора круглая силовая | ОКС-0,3-9,0 Ф | Опора круглая силовая |  |  |  | шт. | 337 | Ф - Вариант исполнения фланцевый | 2725 | Нов. | 2724
Электромонтажные изделия | Опоры | Опора круглая силовая | ОКС-0,4-9,0 Ф | Опора круглая силовая |  |  |  | шт. | 458 | Ф - Вариант исполнения фланцевый | 2726 | Нов. | 2725
Электромонтажные изделия | Опоры | Опора круглая силовая | ОКС-0,7-9,0 Ф | Опора круглая силовая |  |  |  | шт. | 554 | Ф - Вариант исполнения фланцевый | 2727 | Нов. | 2726
Электромонтажные изделия | Опоры | Опора круглая силовая | ОКС-0,8-9 Ф | Опора круглая силовая |  |  |  | шт. | 554 | Ф - Вариант исполнения фланцевый | 2728 | Нов. | 2727
Электромонтажные изделия | Опоры | Опора круглая силовая | ОКС-1,5-9,0 Ф | Опора круглая силовая |  |  |  | шт. | 821 | Ф - Вариант исполнения фланцевый | 2729 | Нов. | 2728
Электромонтажные изделия | Опоры | Опора круглая силовая | ОКС-0,4-11 Ф | Опора круглая силовая |  |  |  | шт. | 636 | Ф - Вариант исполнения фланцевый | 2730 | Нов. | 2729
Электромонтажные изделия | Опоры | Опора круглая силовая | ОКС-0,6-11,0 Ф | Опора круглая силовая |  |  |  | шт. | 696 | Ф - Вариант исполнения фланцевый | 2731 | Нов. | 2730
Электромонтажные изделия | Опоры | Опора круглая силовая | ОКС-1,0-11,0 Ф | Опора круглая силовая |  |  |  | шт. | 972 | Ф - Вариант исполнения фланцевый | 2732 | Нов. | 2731
Электромонтажные изделия | Опоры | Опора круглая силовая | ОКС-1,8-11,0 Ф | Опора круглая силовая |  |  |  | шт. | 1375 | Ф - Вариант исполнения фланцевый | 2733 | Нов. | 2732
Электромонтажные изделия | Опоры | Опора круглая силовая | ОКС-1,1-13,0 Ф | Опора круглая силовая |  |  |  | шт. | 1420 | Ф - Вариант исполнения фланцевый | 2734 | Нов. | 2733
Электромонтажные изделия | Опоры | Опора круглая силовая | ОКС-1,5-13,0 Ф | Опора круглая силовая |  |  |  | шт. | 1520 | Ф - Вариант исполнения фланцевый | 2735 | Нов. | 2734
Электромонтажные изделия | Опоры | Опора трубчатая | ОТ-1-6 Ф | Опора трубчатая |  |  |  | шт. | 99 | Ф - Вариант исполнения фланцевый | 2736 | Нов. | 2735
Электромонтажные изделия | Опоры | Опора трубчатая | ОТ-1-7 Ф | Опора трубчатая |  |  |  | шт. | 112 | Ф - Вариант исполнения фланцевый | 2737 | Нов. | 2736
Электромонтажные изделия | Опоры | Опора трубчатая | ОТ-1-8 Ф | Опора трубчатая |  |  |  | шт. | 136 | Ф - Вариант исполнения фланцевый | 2738 | Нов. | 2737
Электромонтажные изделия | Опоры | Опора трубчатая | ОТ-1-9 Ф | Опора трубчатая |  |  |  | шт. | 150 | Ф - Вариант исполнения фланцевый | 2739 | Нов. | 2738
Электромонтажные изделия | Опоры | Опора трубчатая | ОТ-1-10 Ф | Опора трубчатая |  |  |  | шт. | 163 | Ф - Вариант исполнения фланцевый | 2740 | Нов. | 2739
Электромонтажные изделия | Опоры | Опора трубчатая | ОТ-1-11 Ф | Опора трубчатая |  |  |  | шт. | 177 | Ф - Вариант исполнения фланцевый | 2741 | Нов. | 2740
Электромонтажные изделия | Опоры | Опора трубчатая | ОТ-1-12 Ф | Опора трубчатая |  |  |  | шт. | 190 | Ф - Вариант исполнения фланцевый | 2742 | Нов. | 2741
Электромонтажные изделия | Опоры | Фундамент | ФМ 0,159-1,5 (250*250 мц160) | Фундаментный блок металлический с боковым подводом питания |  |  |  | шт. |  |  | 2743 | Нов. | 2742
Электромонтажные изделия | Розетки, Выключатели, Коробки, зажимы | Выключатель двухполюсный, открытой установки | 250В, 10А. | Выключатель двухполюсный для открытой установки. Ном. напр. 250В, ном. ток 10А. Степень защиты IP20. | [6 empty] | 2744 | Нов. | 2743
Электромонтажные изделия | Розетки, Выключатели, Коробки, зажимы | Выключатель однополюсный, открытой установки | 250В, 10А | Выключатель однополюсный для открытой установки, Ном. напр. 250В, ном. ток 10А. | [6 empty] | 2745 | Нов. | 2744
Электромонтажные изделия | Розетки, Выключатели, Коробки, зажимы | Зажим безвинтовой 2х(0,5-2,5) (Wago) | 2273-202 | Зажим безвинтовой 2х(0,5-2,5) кв. мм для меди (Wago) |  |  | Wago |  |  |  | 2746 | Нов. | 2745
Электромонтажные изделия | Розетки, Выключатели, Коробки, зажимы | Зажим безвинтовой 3х(0,5-2,5) (Wago) | 2273-203 | Зажим безвинтовой 3х(0,5-2,5) кв. мм для меди (Wago) |  |  | Wago |  |  |  | 2747 | Нов. | 2746
Электромонтажные изделия | Розетки, Выключатели, Коробки, зажимы | Зажим безвинтовой 3х(2,5-6) кв. мм для меди (Wago) | 773-173 | Зажим безвинтовой 3х(2,5-6) кв. мм для меди (Wago) |  |  | Wago |  |  |  | 2748 | Нов. | 2747
Электромонтажные изделия | Розетки, Выключатели, Коробки, зажимы | Зажим безвинтовой 4х(0,5-2,5) (Wago) | 2273-204 | Зажим безвинтовой 4х(0,5-2,5) кв. мм для меди (Wago) |  |  | Wago |  |  |  | 2749 | Нов. | 2748
Электромонтажные изделия | Розетки, Выключатели, Коробки, зажимы | Коробка ответвительная ДКС | Обозначение_53700 | Коробка ответвительная квадратная с кабельными вводами |  |  | ООО "ДКС" |  |  |  | 2750 | Нов. | 2749
Электромонтажные изделия | Розетки, Выключатели, Коробки, зажимы | Переключатель на два направления для открытой проводки | 250В, 10А | Переключатель на два направления для открытой проводки однополюсный 250В, 10А IP20 | [6 empty] | 2751 | Нов. | 2750
Электромонтажные изделия | Розетки, Выключатели, Коробки, зажимы | Розетка штепсельная с заземляющим контактом для открытой проводки 250В, 16А, IP20 | 250В, 16А | Розетка штепсельная с заземляющим контактом для открытой проводки 250В, 16А, IP20 | [6 empty] | 2752 | Нов. | 2751
Электромонтажные изделия | Розетки, Выключатели, Коробки, зажимы | Розетка штепсельная сдвоенная с заземляющим контактом для открытой проводки | 250В, 16А | Розетка штепсельная сдвоенная с заземляющим контактом для открытой проводки 250В, 16А, IP20 | [6 empty] | 2753 | Нов. | 2752
Электромонтажные изделия | Рукава, гофры | Гофра двустенная ДКС | ø50 | Гибкая двустенная гофрированная труба | ТУ 2248-015-47022248-2006 |  | "ЗАО ДКС" | м | 0.175 | Внутренний диаметр - 41,5 | 2754 | Нов. | 2753
Электромонтажные изделия | Рукава, гофры | Гофра двустенная ДКС | ø63 | Гибкая двустенная гофрированная труба | ТУ 2248-015-47022248-2006 |  | "ЗАО ДКС" | м | 0.25 | Внутренний диаметр - 51,5 | 2755 |  | 2754
Электромонтажные изделия | Рукава, гофры | Гофра двустенная ДКС | ø75 | Гибкая двустенная гофрированная труба | ТУ 2248-015-47022248-2006 |  | "ЗАО ДКС" | м | 0.29 | Внутренний диаметр - 62,5 | 2756 |  | 2755
Электромонтажные изделия | Рукава, гофры | Гофра двустенная ДКС | ø90 | Гибкая двустенная гофрированная труба | ТУ 2248-015-47022248-2006 |  | "ЗАО ДКС" | м | 0.4 | Внутренний диаметр - 77 | 2757 |  | 2756
Электромонтажные изделия | Рукава, гофры | Гофра двустенная ДКС | ø110 | Гибкая двустенная гофрированная труба | ТУ 2248-015-47022248-2006 |  | "ЗАО ДКС" | м | 0.6 | Внутренний диаметр - 94 | 2758 |  | 2757
Электромонтажные изделия | Рукава, гофры | Гофра двустенная ДКС | ø125 | Гибкая двустенная гофрированная труба | ТУ 2248-015-47022248-2006 |  | "ЗАО ДКС" | м | 0.7 | Внутренний диаметр - 107 | 2759 |  | 2758
Электромонтажные изделия | Рукава, гофры | Гофра двустенная ДКС | ø140 | Гибкая двустенная гофрированная труба | ТУ 2248-015-47022248-2006 |  | "ЗАО ДКС" | м | 0.79 | Внутренний диаметр - 120 | 2760 |  | 2759
Электромонтажные изделия | Рукава, гофры | Гофра двустенная ДКС | ø160 | Гибкая двустенная гофрированная труба | ТУ 2248-015-47022248-2006 |  | "ЗАО ДКС" | м | 1.05 | Внутренний диаметр - 137 | 2761 |  | 2760
Электромонтажные изделия | Рукава, гофры | Гофра двустенная ДКС | ø200 | Гибкая двустенная гофрированная труба | ТУ 2248-015-47022248-2006 |  | "ЗАО ДКС" | м | 1.36 | Внутренний диаметр - 172 | 2762 |  | 2761
Электромонтажные изделия | Рукава, гофры | Гофра из полиамида DKC | ø7 | Гибкая гофрированная труба из полиамида | ТУ_2247-024-47022248-2009 | PA600710F2 | ЗАО "ДКС" | м |  | Исполнение У1; внут. ø=6,8; внеш. ø=10,1 | 2763 |  | 2762
Электромонтажные изделия | Рукава, гофры | Гофра из полиамида DKC | ø10 | Гибкая гофрированная труба из полиамида | ТУ_2247-024-47022248-2009 | PA601013F2 | ЗАО "ДКС" | м |  | Исполнение У1; внут. ø=9,7; внеш. ø=13 | 2764 |  | 2763
Электромонтажные изделия | Рукава, гофры | Гофра из полиамида DKC | ø12 | Гибкая гофрированная труба из полиамида | ТУ_2247-024-47022248-2009 | PA601216F2 | ЗАО "ДКС" | м |  | Исполнение У1; внут. ø=12,2; внеш. ø=15,8 | 2765 |  | 2764
Электромонтажные изделия | Рукава, гофры | Гофра из полиамида DKC | ø17 | Гибкая гофрированная труба из полиамида | ТУ_2247-024-47022248-2009 | PA601721F2 | ЗАО "ДКС" | м |  | Исполнение У1; внут. ø=16,8; внеш. ø=21,2 | 2766 |  | 2765
Электромонтажные изделия | Рукава, гофры | Гофра из полиамида DKC | ø23 | Гибкая гофрированная труба из полиамида | ТУ_2247-024-47022248-2009 | PA602329F2 | ЗАО "ДКС" | м |  | Исполнение У1; внут. ø=22,6; внеш. ø=28,5 | 2767 |  | 2766
Электромонтажные изделия | Рукава, гофры | Гофра из полиамида DKC | ø29 | Гибкая гофрированная труба из полиамида | ТУ_2247-024-47022248-2009 | PA602935F2 | ЗАО "ДКС" | м |  | Исполнение У1; внут. ø=28,3; внеш. ø=34,5 | 2768 |  | 2767
Электромонтажные изделия | Рукава, гофры | Гофра из полиамида DKC | ø36 | Гибкая гофрированная труба из полиамида | ТУ_2247-024-47022248-2009 | PA603643F2 | ЗАО "ДКС" | м |  | Исполнение У1; внут. ø=36,3; внеш. ø=42,5 | 2769 |  | 2768
Электромонтажные изделия | Рукава, гофры | Гофра из полиамида DKC | ø48 | Гибкая гофрированная труба из полиамида | ТУ_2247-024-47022248-2009 | PA604855F2 | ЗАО "ДКС" | м |  | Исполнение У1; внут. ø=47,4; внеш. ø=54,5 | 2770 |  | 2769
Электромонтажные изделия | Рукава, гофры | Гофра из полиамида DKC не распр. Горение | ø7 | Гибкая гофрированная труба из не распространяющего горение полиамида | ТУ_2247-024-47022248-2009 | PA600710F0 | ЗАО "ДКС" | м |  | Исполнение У1; внут. ø=6,8; внеш. ø=10,1 | 2771 |  | 2770
Электромонтажные изделия | Рукава, гофры | Гофра из полиамида DKC не распр. Горение | ø10 | Гибкая гофрированная труба из не распространяющего горение полиамида | ТУ_2247-024-47022248-2009 | PA601013F0 | ЗАО "ДКС" | м |  | Исполнение У1; внут. ø=9,7; внеш. ø=13 | 2772 |  | 2771
Электромонтажные изделия | Рукава, гофры | Гофра из полиамида DKC не распр. Горение | ø12 | Гибкая гофрированная труба из не распространяющего горение полиамида | ТУ_2247-024-47022248-2009 | PA601216F0 | ЗАО "ДКС" | м |  | Исполнение У1; внут. ø=12,2; внеш. ø=15,8 | 2773 |  | 2772
Электромонтажные изделия | Рукава, гофры | Гофра из полиамида DKC не распр. Горение | ø17 | Гибкая гофрированная труба из не распространяющего горение полиамида | ТУ_2247-024-47022248-2009 | PA601721F0 | ЗАО "ДКС" | м |  | Исполнение У1; внут. ø=16,8; внеш. ø=21,2 | 2774 |  | 2773
Электромонтажные изделия | Рукава, гофры | Гофра из полиамида DKC не распр. Горение | ø23 | Гибкая гофрированная труба из не распространяющего горение полиамида | ТУ_2247-024-47022248-2009 | PA602329F0 | ЗАО "ДКС" | м |  | Исполнение У1; внут. ø=22,6; внеш. ø=28,5 | 2775 |  | 2774
Электромонтажные изделия | Рукава, гофры | Гофра из полиамида DKC не распр. Горение | ø29 | Гибкая гофрированная труба из не распространяющего горение полиамида | ТУ_2247-024-47022248-2009 | PA602935F0 | ЗАО "ДКС" | м |  | Исполнение У1; внут. ø=28,3; внеш. ø=34,5 | 2776 |  | 2775
Электромонтажные изделия | Рукава, гофры | Гофра из полиамида DKC не распр. Горение | ø36 | Гибкая гофрированная труба из не распространяющего горение полиамида | ТУ_2247-024-47022248-2009 | PA603643F0 | ЗАО "ДКС" | м |  | Исполнение У1; внут. ø=36,3; внеш. ø=42,5 | 2777 |  | 2776
Электромонтажные изделия | Рукава, гофры | Гофра из полиамида DKC не распр. Горение | ø48 | Гибкая гофрированная труба из не распространяющего горение полиамида | ТУ_2247-024-47022248-2009 | PA604855F0 | ЗАО "ДКС" | м |  | Исполнение У1; внут. ø=47,4; внеш. ø=54,5 | 2778 |  | 2777
Электромонтажные изделия | Рукава, гофры | Рукав гибкий металлический | Р3-ЦХ 6 | Рукав гибкий металлический | ТУ_4883-001-12016868-2002 |  |  | м | 0.1 | Внутренний диаметр-5,5, Наружный диаметр-9,7 | 2779 | Нов. | 2778
Электромонтажные изделия | Рукава, гофры | Рукав гибкий металлический | Р3-ЦХ 8 | Рукав гибкий металлический | ТУ_4883-001-12016868-2002 |  |  | м | 0.1 | Внутренний диаметр-7,8, Наружный диаметр-11,6 | 2780 |  | 2779
Электромонтажные изделия | Рукава, гофры | Рукав гибкий металлический | Р3-ЦХ 10 | Рукав гибкий металлический | ТУ_4883-001-12016868-2002 |  |  | м | 0.104 | Внутренний диаметр-9,5, Наружный диаметр-13,9 | 2781 |  | 2780
Электромонтажные изделия | Рукава, гофры | Рукав гибкий металлический | Р3-ЦХ 12 | Рукав гибкий металлический | ТУ_4883-001-12016868-2002 |  |  | м | 0.128 | Внутренний диаметр-10,9, Наружный диаметр-15,9 | 2782 |  | 2781
Электромонтажные изделия | Рукава, гофры | Рукав гибкий металлический | Р3-ЦХ 15 | Рукав гибкий металлический | ТУ_4883-001-12016868-2002 |  |  | м | 0.154 | Внутренний диаметр-13,9, Наружный диаметр-18,9 | 2783 |  | 2782
Электромонтажные изделия | Рукава, гофры | Рукав гибкий металлический | Р3-ЦХ 18 | Рукав гибкий металлический | ТУ_4883-001-12016868-2002 |  |  | м | 0.17 | Внутренний диаметр-16,9, Наружный диаметр-21,9 | 2784 |  | 2783
Электромонтажные изделия | Рукава, гофры | Рукав гибкий металлический | Р3-ЦХ 20 | Рукав гибкий металлический | ТУ_4883-001-12016868-2002 |  |  | м | 0.196 | Внутренний диаметр-18,7, Наружный диаметр-24 | 2785 |  | 2784
Электромонтажные изделия | Рукава, гофры | Рукав гибкий металлический | Р3-ЦХ 22 | Рукав гибкий металлический | ТУ_4883-001-12016868-2002 |  |  | м | 0.214 | Внутренний диаметр-20,7, Наружный диаметр-26 | 2786 |  | 2785
Электромонтажные изделия | Рукава, гофры | Рукав гибкий металлический | Р3-ЦХ 25 | Рукав гибкий металлический | ТУ_4883-001-12016868-2002 |  |  | м | 0.238 | Внутренний диаметр-23,7, Наружный диаметр-30,8 | 2787 |  | 2786
Электромонтажные изделия | Рукава, гофры | Рукав гибкий металлический | Р3-ЦХ 32 | Рукав гибкий металлический | ТУ_4883-001-12016868-2002 |  |  | м | 0.33 | Внутренний диаметр-30,4, Наружный диаметр-38 | 2788 |  | 2787
Электромонтажные изделия | Рукава, гофры | Рукав гибкий металлический | Р3-ЦХ 38 | Рукав гибкий металлический | ТУ_4883-001-12016868-2002 |  |  | м | 0.391 | Внутренний диаметр-36,4, Наружный диаметр-44 | 2789 |  | 2788
Электромонтажные изделия | Рукава, гофры | Рукав гибкий металлический | Р3-ЦХ 50 | Рукав гибкий металлический | ТУ_4883-001-12016868-2002 |  |  | м | 0.485 | Внутренний диаметр-48, Наружный диаметр-58,7 | 2790 |  | 2789
Электромонтажные изделия | Светильники | Прожектор "Квант" с лампами типа ДНаТ | ЖО42-400-01 | Прожектор "Квант" с лампами типа ДНаТ | ТУ 3461-033-05758434-2032 | 1000788 | Galad | шт. | 13.5 | КПД-74%, IP65, Габариты 526x677x272 | 2791 | Нов. | 2790
Электромонтажные изделия | Светильники | Прожектор "Квант" с лампами типа ДНаТ | ЖО42-400-02 | Прожектор "Квант" с лампами типа ДНаТ | ТУ 3461-033-05758434-2033 | 1000789 | Galad | шт. | 13.5 | КПД-79%, IP65, Габариты 526x677x272 | 2792 | Нов. | 2791
Электромонтажные изделия | Светильники | Прожектор "Квант" с лампами типа ДНаТ | ЖО42-400-03 | Прожектор "Квант" с лампами типа ДНаТ | ТУ 3461-033-05758434-2034 | 1001427 | Galad | шт. | 14.3 | КПД-74%, IP65, Габариты 526x677x272 | 2793 | Нов. | 2792
Электромонтажные изделия | Светильники | Прожектор "Квант" с лампами типа ДНаТ | ЖО42-400-04 | Прожектор "Квант" с лампами типа ДНаТ | ТУ 3461-033-05758434-2035 | 1001428 | Galad | шт. | 14.3 | КПД-79%, IP65, Габариты 526x677x272 | 2794 | Нов. | 2793
Электромонтажные изделия | Светильники | Прожектор "Квант" с лампами типа ДНаТ | ЖО42-600-01 | Прожектор "Квант" с лампами типа ДНаТ | ТУ 3461-033-05758434-2036 | 1000790 | Galad | шт. | 13.5 | КПД-74%, IP65, Габариты 526x677x272 | 2795 | Нов. | 2794
Электромонтажные изделия | Светильники | Прожектор "Квант" с лампами типа ДНаТ | ЖО42-600-02 | Прожектор "Квант" с лампами типа ДНаТ | ТУ 3461-033-05758434-2037 | 1000791 | Galad | шт. | 13.5 | КПД-86%, IP65, Габариты 526x677x272 | 2796 | Нов. | 2795
Электромонтажные изделия | Светильники | Прожектор "Квант" с лампами типа ДНаТ | ЖО42-600-03 | Прожектор "Квант" с лампами типа ДНаТ | ТУ 3461-033-05758434-2038 | 1001429 | Galad | шт. | 14.3 | КПД-74%, IP65, Габариты 526x677x272 | 2797 | Нов. | 2796
Электромонтажные изделия | Светильники | Прожектор "Квант" с лампами типа ДНаТ | ЖО42-600-04 | Прожектор "Квант" с лампами типа ДНаТ | ТУ 3461-033-05758434-2039 | 1001430 | Galad | шт. | 14.3 | КПД-86%, IP65, Габариты 526x677x272 | 2798 | Нов. | 2797
Электромонтажные изделия | Светильники | Прожектор "Квант" с лампами типа ДНаТ | ЖО42-1000-01 | Прожектор "Квант" с лампами типа ДНаТ | ТУ 3461-033-05758434-2040 | 1000792 | Galad | шт. | 16.3 | КПД-74%, IP65, Габариты 690x677x272 | 2799 | Нов. | 2798
Электромонтажные изделия | Светильники | Прожектор "Квант" с лампами типа ДНаТ | ЖО42-1000-02 | Прожектор "Квант" с лампами типа ДНаТ | ТУ 3461-033-05758434-2041 | 1000793 | Galad | шт. | 16.3 | КПД-89%, IP65, Габариты 690x677x272 | 2800 | Нов. | 2799
Электромонтажные изделия | Светильники | Прожектор "Квант" с лампами типа ДНаТ | ЖО42-1000-03 | Прожектор "Квант" с лампами типа ДНаТ | ТУ 3461-033-05758434-2042 | 1001431 | Galad | шт. | 17.1 | КПД-74%, IP65, Габариты 690x677x272 | 2801 | Нов. | 2800
Электромонтажные изделия | Светильники | Прожектор "Квант" с лампами типа ДНаТ | ЖО42-1000-04 | Прожектор "Квант" с лампами типа ДНаТ | ТУ 3461-033-05758434-2043 | 1001432 | Galad | шт. | 17.1 | КПД-89%, IP65, Габариты 690x677x272 | 2802 | Нов. | 2801
Электромонтажные изделия | Светильники | Прожектор "Квант" с лампами типа ДНаТ | ЖО42-2х250-01 | Прожектор "Квант" с лампами типа ДНаТ | ТУ 3461-033-05758434-2044 | 1000794 | Galad | шт. | 17.1 | КПД-75%, IP65, Габариты 728x677x272 | 2803 | Нов. | 2802
Электромонтажные изделия | Светильники | Прожектор "Квант" с лампами типа ДНаТ | ЖО42-2х250-02 | Прожектор "Квант" с лампами типа ДНаТ | ТУ 3461-033-05758434-2045 | 1000795 | Galad | шт. | 17.1 | КПД-80%, IP65, Габариты 728x677x272 | 2804 | Нов. | 2803
Электромонтажные изделия | Светильники | Прожектор "Квант" с лампами типа ДНаТ | ЖО42-2х250-03 | Прожектор "Квант" с лампами типа ДНаТ | ТУ 3461-033-05758434-2046 | 1001433 | Galad | шт. | 18.6 | КПД-75%, IP65, Габариты 728x677x272 | 2805 | Нов. | 2804
Электромонтажные изделия | Светильники | Прожектор "Квант" с лампами типа ДНаТ | ЖО42-2х250-04 | Прожектор "Квант" с лампами типа ДНаТ | ТУ 3461-033-05758434-2047 | 1001434 | Galad | шт. | 18.6 | КПД-80%, IP65, Габариты 728x677x272 | 2806 | Нов. | 2805
Электромонтажные изделия | Светильники | Прожектор "Квант" с лампами типа ДНаТ | ЖО42-2х400-01 | Прожектор "Квант" с лампами типа ДНаТ | ТУ 3461-033-05758434-2048 | 1000796 | Galad | шт. | 17.8 | КПД-73%, IP65, Габариты 792x677x272 | 2807 | Нов. | 2806
Электромонтажные изделия | Светильники | Прожектор "Квант" с лампами типа ДНаТ | ЖО42-2х400-02 | Прожектор "Квант" с лампами типа ДНаТ | ТУ 3461-033-05758434-2049 | 1000797 | Galad | шт. | 17.8 | КПД-80%, IP65, Габариты 792x677x272 | 2808 | Нов. | 2807
Электромонтажные изделия | Светильники | Прожектор "Квант" с лампами типа ДНаТ | ЖО42-2х400-03 | Прожектор "Квант" с лампами типа ДНаТ | ТУ 3461-033-05758434-2050 | 1001435 | Galad | шт. | 19.3 | КПД-73%, IP65, Габариты 792x677x272 | 2809 | Нов. | 2808
Электромонтажные изделия | Светильники | Прожектор "Квант" с лампами типа ДНаТ | ЖО42-2х400-04 | Прожектор "Квант" с лампами типа ДНаТ | ТУ 3461-033-05758434-2051 | 1001436 | Galad | шт. | 19.3 | КПД-80%, IP65, Габариты 792x677x272 | 2810 | Нов. | 2809
Электромонтажные изделия | Светильники | Прожектор "Квант" с лампами типа ДНаТ | ЖО42-2х600-01 | Прожектор "Квант" с лампами типа ДНаТ | ТУ 3461-033-05758434-2052 | 1000798 | Galad | шт. | 17.8 | КПД-73%, IP65, Габариты 792x677x272 | 2811 | Нов. | 2810
Электромонтажные изделия | Светильники | Прожектор "Квант" с лампами типа ДНаТ | ЖО42-2х600-02 | Прожектор "Квант" с лампами типа ДНаТ | ТУ 3461-033-05758434-2053 | 1000799 | Galad | шт. | 17.8 | КПД-80%, IP65, Габариты 792x677x272 | 2812 | Нов. | 2811
Электромонтажные изделия | Светильники | Прожектор "Квант" с лампами типа ДНаТ | ЖО42-2х600-03 | Прожектор "Квант" с лампами типа ДНаТ | ТУ 3461-033-05758434-2054 | 1001437 | Galad | шт. | 19.3 | КПД-73%, IP65, Габариты 792x677x272 | 2813 | Нов. | 2812
Электромонтажные изделия | Светильники | Прожектор "Квант" с лампами типа ДНаТ | ЖО42-2х600-04 | Прожектор "Квант" с лампами типа ДНаТ | ТУ 3461-033-05758434-2055 | 1001438 | Galad | шт. | 19.3 | КПД-80%, IP65, Габариты 792x677x272 | 2814 | Нов. | 2813
Электромонтажные изделия | Светильники | Прожектор "Квант" с лампами типа ДРИ | ГО42-400-01 | Прожектор "Квант" с лампами типа ДРИ | ТУ 3461-033-05758434-2012 | 1000802 | Galad | шт. | 13.5 | КПД-74%, IP65, Габариты 526x677x272 | 2815 | Нов. | 2814
Электромонтажные изделия | Светильники | Прожектор "Квант" с лампами типа ДРИ | ГО42-400-02 | Прожектор "Квант" с лампами типа ДРИ | ТУ 3461-033-05758434-2013 | 1000803 | Galad | шт. | 13.5 | КПД-90%, IP65, Габариты 526x677x272 | 2816 | Нов. | 2815
Электромонтажные изделия | Светильники | Прожектор "Квант" с лампами типа ДРИ | ГО42-400-03 | Прожектор "Квант" с лампами типа ДРИ | ТУ 3461-033-05758434-2014 | 1001441 | Galad | шт. | 14.3 | КПД-74%, IP65, Габариты 526x677x272 | 2817 | Нов. | 2816
Электромонтажные изделия | Светильники | Прожектор "Квант" с лампами типа ДРИ | ГО42-400-04 | Прожектор "Квант" с лампами типа ДРИ | ТУ 3461-033-05758434-2015 | 1001442 | Galad | шт. | 14.3 | КПД-90%, IP65, Габариты 526x677x272 | 2818 | Нов. | 2817
Электромонтажные изделия | Светильники | Прожектор "Квант" с лампами типа ДРИ | ГО42-1000-01 | Прожектор "Квант" с лампами типа ДРИ | ТУ 3461-033-05758434-2016 | 1000804 | Galad | шт. | 16.3 | КПД-90%, IP65, Габариты 690x677x272 | 2819 | Нов. | 2818
Электромонтажные изделия | Светильники | Прожектор "Квант" с лампами типа ДРИ | ГО42-1000-02 | Прожектор "Квант" с лампами типа ДРИ | ТУ 3461-033-05758434-2017 | 1000805 | Galad | шт. | 16.3 | КПД-90%, IP65, Габариты 690x677x272 | 2820 | Нов. | 2819
Электромонтажные изделия | Светильники | Прожектор "Квант" с лампами типа ДРИ | ГО42-1000-03 | Прожектор "Квант" с лампами типа ДРИ | ТУ 3461-033-05758434-2018 | 1001443 | Galad | шт. | 17.1 | КПД-90%, IP65, Габариты 690x677x272 | 2821 | Нов. | 2820
Электромонтажные изделия | Светильники | Прожектор "Квант" с лампами типа ДРИ | ГО42-1000-04 | Прожектор "Квант" с лампами типа ДРИ | ТУ 3461-033-05758434-2019 | 1001444 | Galad | шт. | 17.1 | КПД-90%, IP65, Габариты 690x677x272 | 2822 | Нов. | 2821
Электромонтажные изделия | Светильники | Прожектор "Квант" с лампами типа ДРИ | ГО42-2000-01 | Прожектор "Квант" с лампами типа ДРИ | ТУ 3461-033-05758434-2020 | 1000806 | Galad | шт. | 16.3 | КПД-90%, IP65, Габариты 690x677x272 | 2823 | Нов. | 2822
Электромонтажные изделия | Светильники | Прожектор "Квант" с лампами типа ДРИ | ГО42-2000-02 | Прожектор "Квант" с лампами типа ДРИ | ТУ 3461-033-05758434-2021 | 1000807 | Galad | шт. | 16.3 | КПД-90%, IP65, Габариты 690x677x272 | 2824 | Нов. | 2823
Электромонтажные изделия | Светильники | Прожектор "Квант" с лампами типа ДРИ | ГО42-2000-03 | Прожектор "Квант" с лампами типа ДРИ | ТУ 3461-033-05758434-2022 | 1001445 | Galad | шт. | 17.1 | КПД-90%, IP65, Габариты 690x677x272 | 2825 | Нов. | 2824
Электромонтажные изделия | Светильники | Прожектор "Квант" с лампами типа ДРИ | ГО42-2000-04 | Прожектор "Квант" с лампами типа ДРИ | ТУ 3461-033-05758434-2023 | 1001446 | Galad | шт. | 17.1 | КПД-90%, IP65, Габариты 690x677x272 | 2826 | Нов. | 2825
Электромонтажные изделия | Светильники | Прожектор "Квант" с лампами типа ДРИ | ГО42-2х250-01 | Прожектор "Квант" с лампами типа ДРИ | ТУ 3461-033-05758434-2024 | 1000808 | Galad | шт. | 17.1 | КПД-76%, IP65, Габариты 728x677x272 | 2827 | Нов. | 2826
Электромонтажные изделия | Светильники | Прожектор "Квант" с лампами типа ДРИ | ГО42-2х250-02 | Прожектор "Квант" с лампами типа ДРИ | ТУ 3461-033-05758434-2025 | 1000809 | Galad | шт. | 17.1 | КПД-83%, IP65, Габариты 728x677x272 | 2828 | Нов. | 2827
Электромонтажные изделия | Светильники | Прожектор "Квант" с лампами типа ДРИ | ГО42-2х250-03 | Прожектор "Квант" с лампами типа ДРИ | ТУ 3461-033-05758434-2026 | 1001447 | Galad | шт. | 18.6 | КПД-76%, IP65, Габариты 728x677x272 | 2829 | Нов. | 2828
Электромонтажные изделия | Светильники | Прожектор "Квант" с лампами типа ДРИ | ГО42-2х250-04 | Прожектор "Квант" с лампами типа ДРИ | ТУ 3461-033-05758434-2027 | 1001448 | Galad | шт. | 18.6 | КПД-83%, IP65, Габариты 728x677x272 | 2830 | Нов. | 2829
Электромонтажные изделия | Светильники | Прожектор "Квант" с лампами типа ДРИ | ГО42-2х400-01 | Прожектор "Квант" с лампами типа ДРИ | ТУ 3461-033-05758434-2028 | 1000810 | Galad | шт. | 17.8 | КПД-76%, IP65, Габариты 792x677x272 | 2831 | Нов. | 2830
Электромонтажные изделия | Светильники | Прожектор "Квант" с лампами типа ДРИ | ГО42-2х400-02 | Прожектор "Квант" с лампами типа ДРИ | ТУ 3461-033-05758434-2029 | 1000811 | Galad | шт. | 17.8 | КПД-83%, IP65, Габариты 792x677x272 | 2832 | Нов. | 2831
Электромонтажные изделия | Светильники | Прожектор "Квант" с лампами типа ДРИ | ГО42-2х400-03 | Прожектор "Квант" с лампами типа ДРИ | ТУ 3461-033-05758434-2030 | 1001449 | Galad | шт. | 19.3 | КПД-76%, IP65, Габариты 792x677x272 | 2833 | Нов. | 2832
Электромонтажные изделия | Светильники | Прожектор "Квант" с лампами типа ДРИ | ГО42-2х400-04 | Прожектор "Квант" с лампами типа ДРИ | ТУ 3461-033-05758434-2031 | 1001450 | Galad | шт. | 19.3 | КПД-83%, IP65, Габариты 792x677x272 | 2834 | Нов. | 2833
Электромонтажные изделия | Светильники | Светильник люминесцентными лампами | ARCTIC 218 | Светильник с двумя люминесцентными лампами 2х18Вт |  |  | ООО «ТК «Световые Технологии» |  |  |  | 2835 | Нов. | 2834
Электромонтажные изделия | Светильники | Светильник люминесцентными лампами | ARCTIC 236 | Светильник с двумя люминесцентными лампами 2х36Вт |  |  | ООО «ТК «Световые Технологии» |  |  |  | 2836 | Нов. | 2835
Электромонтажные изделия | Светильники | Светильник люминесцентными лампами | ARCTIC 236 AC/DC | Светильник с двумя люминесцентными лампами 2х36Вт с ЭПРА поддерживающий работу от постоянного тока |  |  | ООО «ТК «Световые Технологии» |  |  |  | 2837 | Нов. | 2836
Электромонтажные изделия | Светильники | Светильник люминесцентными лампами | ARS/R 418 | Светильник с 4-мя люминесцентными лампами 4х18Вт |  |  | ООО «ТК «Световые Технологии» |  |  |  | 2838 | Нов. | 2837
Электромонтажные изделия | Светильники | Светильник люминесцентными лампами | ARS/R 418 AC/DC | Светильник с 4-мя люминесцентными лампами 4х18Вт с ЭПРА поддерживающий работу от постоянного тока |  |  | ООО «ТК «Световые Технологии» |  |  |  | 2839 | Нов. | 2838
Электромонтажные изделия | Светильники | Светильник люминесцентными лампами | к-т крепления | -комплект крепления светильника Arctic на трос с витым крюком |  | 2069000330 |  |  |  |  | 2840 | Нов. | 2839
Электромонтажные изделия | Светильники | Светильник магистральный светодиодный Pсв-1вт | MAG2-018-112 | Светильник светодиодный магистральный, мощность светильника 18 Вт |  |  | ООО "Инкотекс Лидер Лайт" | шт. | 2,8/3,1 |  | 2841 |  | 2840
Электромонтажные изделия | Светильники | Светильник магистральный светодиодный Pсв-1вт | MAG2-018-112 | Светильник светодиодный магистральный, мощность светильника 18 Вт |  |  | ООО "Инкотекс Лидер Лайт" | шт. | 2,8/3,1 |  | 2842 | Нов. | 2841
Электромонтажные изделия | Светильники | Светильник магистральный светодиодный Pсв-1вт | MAG2-030-124 | Светильник светодиодный магистральный, мощность светильника 30 Вт |  |  | ООО "Инкотекс Лидер Лайт" | шт. | 3,5/3,8 |  | 2843 |  | 2842
Электромонтажные изделия | Светильники | Светильник магистральный светодиодный Pсв-1вт | MAG2-030-124 | Светильник светодиодный магистральный, мощность светильника 30 Вт |  |  | ООО "Инкотекс Лидер Лайт" | шт. | 3,5/3,8 |  | 2844 | Нов. | 2843
Электромонтажные изделия | Светильники | Светильник магистральный светодиодный Pсв-1вт | MAG2-045-136 | Светильник светодиодный магистральный, мощность светильника 45 Вт |  |  | ООО "Инкотекс Лидер Лайт" | шт. | 4,3/4,6 |  | 2845 |  | 2844
Электромонтажные изделия | Светильники | Светильник магистральный светодиодный Pсв-1вт | MAG2-045-136 | Светильник светодиодный магистральный, мощность светильника 45 Вт |  |  | ООО "Инкотекс Лидер Лайт" | шт. | 4,3/4,6 |  | 2846 | Нов. | 2845
Электромонтажные изделия | Светильники | Светильник магистральный светодиодный Pсв-1вт | MAG2-060-148 | Светильник светодиодный магистральный, мощность светильника 60 Вт |  |  | ООО "Инкотекс Лидер Лайт" | шт. | 5,1/5,3 |  | 2847 |  | 2846
Электромонтажные изделия | Светильники | Светильник магистральный светодиодный Pсв-1вт | MAG2-060-148 | Светильник светодиодный магистральный, мощность светильника 60 Вт |  |  | ООО "Инкотекс Лидер Лайт" | шт. | 5,1/5,3 |  | 2848 | Нов. | 2847
Электромонтажные изделия | Светильники | Светильник магистральный светодиодный Pсв-1вт | MAG2-075-160 | Светильник светодиодный магистральный, мощность светильника 75 Вт |  |  | ООО "Инкотекс Лидер Лайт" | шт. | 5,3/5,5 |  | 2849 |  | 2848
Электромонтажные изделия | Светильники | Светильник магистральный светодиодный Pсв-1вт | MAG2-075-160 | Светильник светодиодный магистральный, мощность светильника 75 Вт |  |  | ООО "Инкотекс Лидер Лайт" | шт. | 5,3/5,5 |  | 2850 | Нов. | 2849
Электромонтажные изделия | Светильники | Светильник магистральный светодиодный Pсв-1вт | MAG2-090-236 | Светильник светодиодный магистральный, мощность светильника 90 Вт |  |  | ООО "Инкотекс Лидер Лайт" | шт. | 6,0/6,3 |  | 2851 |  | 2850
Электромонтажные изделия | Светильники | Светильник магистральный светодиодный Pсв-1вт | MAG2-090-236 | Светильник светодиодный магистральный, мощность светильника 90 Вт |  |  | ООО "Инкотекс Лидер Лайт" | шт. | 6,0/6,3 |  | 2852 | Нов. | 2851
Электромонтажные изделия | Светильники | Светильник магистральный светодиодный Pсв-1вт | MAG2-090-172 | Светильник светодиодный магистральный, мощность светильника 90 Вт |  |  | ООО "Инкотекс Лидер Лайт" | шт. | 6,2/6,5 |  | 2853 |  | 2852
Электромонтажные изделия | Светильники | Светильник магистральный светодиодный Pсв-1вт | MAG2-090-172 | Светильник светодиодный магистральный, мощность светильника 90 Вт |  |  | ООО "Инкотекс Лидер Лайт" | шт. | 6,2/6,5 |  | 2854 | Нов. | 2853
Электромонтажные изделия | Светильники | Светильник магистральный светодиодный Pсв-1вт | MAG2-120-248 | Светильник светодиодный магистральный, мощность светильника 120 Вт |  |  | ООО "Инкотекс Лидер Лайт" | шт. | 7,0/7,3 |  | 2855 |  | 2854
Электромонтажные изделия | Светильники | Светильник магистральный светодиодный Pсв-1вт | MAG2-120-248 | Светильник светодиодный магистральный, мощность светильника 120 Вт |  |  | ООО "Инкотекс Лидер Лайт" | шт. | 7,0/7,3 |  | 2856 | Нов. | 2855
Электромонтажные изделия | Светильники | Светильник магистральный светодиодный Pсв-1вт | MAG2-135-336 | Светильник светодиодный магистральный, мощность светильника 135 Вт |  |  | ООО "Инкотекс Лидер Лайт" | шт. | 7,2/7,5 |  | 2857 |  | 2856
Электромонтажные изделия | Светильники | Светильник магистральный светодиодный Pсв-1вт | MAG2-135-336 | Светильник светодиодный магистральный, мощность светильника 135 Вт |  |  | ООО "Инкотекс Лидер Лайт" | шт. | 7,2/7,5 |  | 2858 | Нов. | 2857
Электромонтажные изделия | Светильники | Светильник магистральный светодиодный Pсв-1вт | MAG2-150-260 | Светильник светодиодный магистральный, мощность светильника 150 Вт |  |  | ООО "Инкотекс Лидер Лайт" | шт. | 7,5/7,8 |  | 2859 |  | 2858
Электромонтажные изделия | Светильники | Светильник магистральный светодиодный Pсв-1вт | MAG2-150-260 | Светильник светодиодный магистральный, мощность светильника 150 Вт |  |  | ООО "Инкотекс Лидер Лайт" | шт. | 7,5/7,8 |  | 2860 | Нов. | 2859
Электромонтажные изделия | Светильники | Светильник магистральный светодиодный Pсв-1вт | MAG2-180-272 | Светильник светодиодный магистральный, мощность светильника 180 Вт |  |  | ООО "Инкотекс Лидер Лайт" | шт. | 7,8/8,2 |  | 2861 |  | 2860
Электромонтажные изделия | Светильники | Светильник магистральный светодиодный Pсв-1вт | MAG2-180-272 | Светильник светодиодный магистральный, мощность светильника 180 Вт |  |  | ООО "Инкотекс Лидер Лайт" | шт. | 7,8/8,2 |  | 2862 | Нов. | 2861
Электромонтажные изделия | Светильники | Светильник магистральный светодиодный Pсв-1вт | MAG2-180-436 | Светильник светодиодный магистральный, мощность светильника 180 Вт |  |  | ООО "Инкотекс Лидер Лайт" | шт. | 8,0/8,4 |  | 2863 |  | 2862
Электромонтажные изделия | Светильники | Светильник магистральный светодиодный Pсв-1вт | MAG2-180-436 | Светильник светодиодный магистральный, мощность светильника 180 Вт |  |  | ООО "Инкотекс Лидер Лайт" | шт. | 8,0/8,4 |  | 2864 | Нов. | 2863
Электромонтажные изделия | Светильники | Светильник магистральный светодиодный Pсв-1вт | MAG2-210-248/236 | Светильник светодиодный магистральный, мощность светильника 210 Вт |  |  | ООО "Инкотекс Лидер Лайт" | шт. | 9,5/9,8 |  | 2865 |  | 2864
Электромонтажные изделия | Светильники | Светильник магистральный светодиодный Pсв-1вт | MAG2-210-248/236 | Светильник светодиодный магистральный, мощность светильника 210 Вт |  |  | ООО "Инкотекс Лидер Лайт" | шт. | 9,5/9,8 |  | 2866 | Нов. | 2865
Электромонтажные изделия | Светильники | Светильник магистральный светодиодный Pсв-1вт | MAG2-225-360 | Светильник светодиодный магистральный, мощность светильника 225 Вт |  |  | ООО "Инкотекс Лидер Лайт" | шт. | 10,5/11,0 |  | 2867 |  | 2866
Электромонтажные изделия | Светильники | Светильник магистральный светодиодный Pсв-1вт | MAG2-225-360 | Светильник светодиодный магистральный, мощность светильника 225 Вт |  |  | ООО "Инкотекс Лидер Лайт" | шт. | 10,5/11,0 |  | 2868 | Нов. | 2867
Электромонтажные изделия | Светильники | Светильник магистральный светодиодный Pсв-1вт | MAG2-270-372 | Светильник светодиодный магистральный, мощность светильника 270 Вт |  |  | ООО "Инкотекс Лидер Лайт" | шт. | 13,0/13,5 |  | 2869 |  | 2868
Электромонтажные изделия | Светильники | Светильник магистральный светодиодный Pсв-1вт | MAG2-270-372 | Светильник светодиодный магистральный, мощность светильника 270 Вт |  |  | ООО "Инкотекс Лидер Лайт" | шт. | 13,0/13,5 |  | 2870 | Нов. | 2869
Электромонтажные изделия | Светильники | Светильник магистральный светодиодный Pсв-1вт | MAG2-300-460 | Светильник светодиодный магистральный, мощность светильника 300 Вт |  |  | ООО "Инкотекс Лидер Лайт" | шт. | 13,0/135 |  | 2871 |  | 2870
Электромонтажные изделия | Светильники | Светильник магистральный светодиодный Pсв-1вт | MAG2-300-460 | Светильник светодиодный магистральный, мощность светильника 300 Вт |  |  | ООО "Инкотекс Лидер Лайт" | шт. | 13,0/135 |  | 2872 | Нов. | 2871
Электромонтажные изделия | Светильники | Светильник магистральный светодиодный Pсв-2вт | MAG3-030-112 | Светильник светодиодный магистральный, мощность светильника 30 Вт |  |  | ООО "Инкотекс Лидер Лайт" | шт. | 2,9/3,1 |  | 2873 |  | 2872
Электромонтажные изделия | Светильники | Светильник магистральный светодиодный Pсв-2вт | MAG3-030-112 | Светильник светодиодный магистральный, мощность светильника 30 Вт |  |  | ООО "Инкотекс Лидер Лайт" | шт. | 2,9/3,1 |  | 2874 | Нов. | 2873
Электромонтажные изделия | Светильники | Светильник магистральный светодиодный Pсв-2вт | MAG3-060-124 | Светильник светодиодный магистральный, мощность светильника 60 Вт |  |  | ООО "Инкотекс Лидер Лайт" | шт. | 3,8/4,0 |  | 2875 |  | 2874
Электромонтажные изделия | Светильники | Светильник магистральный светодиодный Pсв-2вт | MAG3-060-124 | Светильник светодиодный магистральный, мощность светильника 60 Вт |  |  | ООО "Инкотекс Лидер Лайт" | шт. | 3,8/4,0 |  | 2876 | Нов. | 2875
Электромонтажные изделия | Светильники | Светильник магистральный светодиодный Pсв-2вт | MAG3-085-136 | Светильник светодиодный магистральный, мощность светильника 85 Вт |  |  | ООО "Инкотекс Лидер Лайт" | шт. | 4,7/4,9 |  | 2877 |  | 2876
Электромонтажные изделия | Светильники | Светильник магистральный светодиодный Pсв-2вт | MAG3-085-136 | Светильник светодиодный магистральный, мощность светильника 85 Вт |  |  | ООО "Инкотекс Лидер Лайт" | шт. | 4,7/4,9 |  | 2878 | Нов. | 2877
Электромонтажные изделия | Светильники | Светильник магистральный светодиодный Pсв-2вт | MAG3-105-148 | Светильник светодиодный магистральный, мощность светильника 105 Вт |  |  | ООО "Инкотекс Лидер Лайт" | шт. | 5,3/5,5 |  | 2879 |  | 2878
Электромонтажные изделия | Светильники | Светильник магистральный светодиодный Pсв-2вт | MAG3-105-148 | Светильник светодиодный магистральный, мощность светильника 105 Вт |  |  | ООО "Инкотекс Лидер Лайт" | шт. | 5,3/5,5 |  | 2880 | Нов. | 2879
Электромонтажные изделия | Светильники | Светильник магистральный светодиодный Pсв-2вт | MAG3-135-160 | Светильник светодиодный магистральный, мощность светильника 135 Вт |  |  | ООО "Инкотекс Лидер Лайт" | шт. | 5,8/6,2 |  | 2881 |  | 2880
Электромонтажные изделия | Светильники | Светильник магистральный светодиодный Pсв-2вт | MAG3-135-160 | Светильник светодиодный магистральный, мощность светильника 135 Вт |  |  | ООО "Инкотекс Лидер Лайт" | шт. | 5,8/6,2 |  | 2882 | Нов. | 2881
Электромонтажные изделия | Светильники | Светильник магистральный светодиодный Pсв-2вт | MAG4-160-236 | Светильник светодиодный магистральный, мощность светильника 160 Вт |  |  | ООО "Инкотекс Лидер Лайт" | шт. | 8,0/8,6 |  | 2883 |  | 2882
Электромонтажные изделия | Светильники | Светильник магистральный светодиодный Pсв-2вт | MAG4-160-236 | Светильник светодиодный магистральный, мощность светильника 160 Вт |  |  | ООО "Инкотекс Лидер Лайт" | шт. | 8,0/8,6 |  | 2884 | Нов. | 2883
Электромонтажные изделия | Светильники | Светильник магистральный светодиодный Pсв-2вт | MAG4-215-248 | Светильник светодиодный магистральный, мощность светильника 215 Вт |  |  | ООО "Инкотекс Лидер Лайт" | шт. | 9,1/9,5 |  | 2885 |  | 2884
Электромонтажные изделия | Светильники | Светильник магистральный светодиодный Pсв-2вт | MAG4-215-248 | Светильник светодиодный магистральный, мощность светильника 215 Вт |  |  | ООО "Инкотекс Лидер Лайт" | шт. | 9,1/9,5 |  | 2886 | Нов. | 2885
Электромонтажные изделия | Светильники | Светильник магистральный светодиодный Pсв-2вт | MAG4-270-260 | Светильник светодиодный магистральный, мощность светильника 270 Вт |  |  | ООО "Инкотекс Лидер Лайт" | шт. | 10,0/10,4 |  | 2887 |  | 2886
Электромонтажные изделия | Светильники | Светильник магистральный светодиодный Pсв-2вт | MAG4-270-260 | Светильник светодиодный магистральный, мощность светильника 270 Вт |  |  | ООО "Инкотекс Лидер Лайт" | шт. | 10,0/10,4 |  | 2888 | Нов. | 2887
Электромонтажные изделия | Светильники | Светильник с лампой накаливания | НПП 03-100-001 | Светильник с лампой накаливания, герметичный 100Вт | [6 empty] | 2889 | Нов. | 2888
Электромонтажные изделия | Светильники | Светильник с надписью "Выход" | НББ 02-25 C2510 | Светильник с надписью "Выход" 220В, 25Вт, E14, IP20 | [6 empty] | 2890 | Нов. | 2889
Электромонтажные изделия | Трубы хризотилцементные | Труба хризотилцементная | БНТ-100 | Труба хризотилцементная, условный проход 100 | ГОСТ 31416-2009 |  |  | м | 6.1 | Длинна 2950 или 3950 | 2891 |  | 2890
Электромонтажные изделия | Трубы хризотилцементные | Труба хризотилцементная | БНТ-150 | Труба хризотилцементная, условный проход 150 | ГОСТ 31416-2009 |  |  | м | 9.4 | Длинна 2950 или 3950 или 5000 | 2892 |  | 2891
Электромонтажные изделия | Трубы хризотилцементные | Труба хризотилцементная | БНТ-200 | Труба хризотилцементная, условный проход 200 | ГОСТ 31416-2009 |  |  | м | 18 | Длинна 3950 или 5000 | 2893 |  | 2892
Электромонтажные изделия | Трубы хризотилцементные | Труба хризотилцементная | БНТ-300 | Труба хризотилцементная, условный проход 300 | ГОСТ 31416-2009 |  |  | м | 32.2 | Длинна 3950 или 5000 | 2894 |  | 2893
Электромонтажные изделия | Трубы хризотилцементные | Труба хризотилцементная | БНТ-400 | Труба хризотилцементная, условный проход 400 | ГОСТ 31416-2009 |  |  | м | 45 | Длинна 3950 или 5000 | 2895 |  | 2894
Раздел | Раздел | Высоковольтное оборудование | Высоковольтное оборудование | Высоковольтное оборудование | [6 empty] | 2896 |  | 2895
Раздел | Раздел | Изоляторы и арматура | Изоляторы и арматура | Изоляторы и арматура | [6 empty] | 2897 |  | 2896
Раздел | Раздел | Металл | Металл | Металл | [6 empty] | 2898 |  | 2897
Раздел | Раздел | Основное оборудование | Основное оборудование | Основное оборудование | [6 empty] | 2899 |  | 2898
Раздел | Раздел | Провода, шины, кабели | Провода, шины, кабели | Провода, шины, кабели | [6 empty] | 2900 |  | 2899
Раздел | Раздел | Прочее | Прочее | Прочее | [6 empty] | 2901 |  | 2900
Раздел | Раздел | Электромонтажные изделия | Электромонтажные изделия | Электромонтажные изделия | [6 empty] | 2902 |  | 2901
Раздел | Раздел | Электротехнические изделия | Электротехнические изделия | Электротехнические изделия | [6 empty] | 2903 |  | 2902
Note on N1: Романов: Ручная сортировка внутри Наименования
Note on V20: Романов: В случае добавления колонок перед таблицей, необходимо править функцию K_T_Change
Note on C125: Романов: Лоток Sikla LNS 24.06.15 11:29
Note on C134: Романов: Лоток Sikla LNS H100 24.06.15 10:51
Note on C302: Романов: 18.08.15 11:49
Note on C305: Романов: 18.08.15 11:48
Note on C1384: Романов: 19.06.15 10:01
Note on C1407: Романов: Шайбы 19.06.15 10:34
Note on C1424: Романов: 19.06.15 10:20
Note on C1586: Романов: BBГнг(A)-FRLS 25.04.16 12:14
Note on C1615: Романов: 25.04.16 12:04
Note on C1942: Романов: 24.06.15 14:35 Романов: Концевая с бум. Изоляцией 24.06.15 14:48
Note on C1948: Романов: 24.06.15 14:35
Note on C1953: Романов: Концевая с бум. Изоляцией, 1 кВ 24.06.15 14:52
Note on C1954: Романов: Концевая с пласт. изоляцией 1 жильный, 1 кВ 24.06.15 14:59 Романов: Концевая с пласт. изоляцией 1 жильный бронированный, 1 кВ 24.06.15 15:39
Note on C1958: Романов: Концевая с пласт. изоляцией 1 жильный, 1 кВ 24.06.15 14:59
Note on C1994: Романов: Концевая с бум. Изоляцией 3-4 жильный, 1 кВ 24.06.15 14:53 Романов: Концевая с пласт. изоляцией 1 жильный, 1 кВ 24.06.15 15:21
Note on C2014: Романов: Муфта коневая, для 5-тижильного кабеля 1 кВ 30.07.15 10:19
Note on C2015: Романов: Муфта коневая, для 5-тижильного кабеля 1 кВ 30.07.15 10:19
Note on C2016: Романов: Муфта коневая, для 5-тижильного кабеля 1 кВ 30.07.15 10:19
Note on C2017: Романов: Муфта коневая, для 5-тижильного кабеля 1 кВ 30.07.15 10:19
Note on C2018: Романов: Муфта коневая, для 5-тижильного кабеля 1 кВ 30.07.15 10:19
Note on C2019: Романов: Муфта коневая, для 5-тижильного кабеля 1 кВ 30.07.15 10:19
Note on C2020: Романов: Муфта коневая, для 5-тижильного кабеля 1 кВ 30.07.15 10:19
Note on C2021: Романов: Муфта коневая, для 5-тижильного кабеля 1 кВ 30.07.15 10:19
Note on C2035: Романов: 04.06.18 11:22 Романов: ПуГВ 04.06.18 11:23
Note on C2393: Романов: 31.05.18 09:33
Note on C2394: Романов: 31.05.18 09:33
Note on C2395: Романов: 31.05.18 09:33
Note on C2396: Романов: 31.05.18 09:33
Note on C2397: Романов: 31.05.18 09:33
Note on C2398: Романов: 31.05.18 09:33
Note on C2399: Романов: 18.08.15 11:15
Note on C2400: Романов: 18.08.15 11:15
Note on C2401: Романов: 18.08.15 11:15
Note on C2419: Романов: 24.08.15 14:20
Note on C2464: Романов: 25.02.16 15:31
Note on C2478: Романов: 04.08.16 11:52
Note on C2588: Романов: 27.08.15 14:56
Note on C2589: Романов: 27.08.15 14:55
Note on C2619: Романов: 18.08.15 11:26
Note on C2623: Романов: 18.08.15 11:36
Note on C2628: Романов: 18.08.15 11:32
Note on C2662: Романов: Муфта вводная Труба(Кабель) 28.08.15 10:53
Note on C2754: Романов: 31.05.18 10:29